## Calc
Linear Motor Auslegung
Horizontale Bewegung
Eingabe | UNMÖGLICH
Verfahrweg | 0.1 | m
Verfahrzeit | 0.15 | s
Maximal Geschwindigkeit | 1.2 | m/s
Pausezeit | 0.2 | s
Last | 100 | kg
Reibung | 0.003
Externe Kraft | 100 | N
Wirkung externer Kraft | 7 | Bitcode
Winkel | 0 | °
Motor | IC33-150 A3 Fn=3590N - Fp=4716N - vmax=2.20m/s
Option |  |  | Marge
Spitzenkraft | 4716 | N | 47.81%
Nennkraft | 3590 | N | 60.48%
Geschwindigkeit | 2.2 | m/s | 45.45%
Min. Magnetbahnlänge | 704 | mm | 50 | mm
Masse Primärteil (Spule) | 27.3 | kg | Bewegt
Masse Magnetbahn | 14.5728 | kg
Kraftkonstante | 179.36 | N/A
Thermischer Widerstand | 0 | °C/W
Magnetische Anziehungkraft | 22100.0004 | N
Spulenlänge | 552 | mm
Wicklungswiderstand | 2.1 | Ω
Wicklungsinduktivität | 25.8 | mH
Spannungskonstante | 154.2 | V/(m/s)
Resultat
Bewegung
Beschleunigung | 18 | m/s2
Beschleunigung | 0.04 | m
Beschleunigung | 0.066667 | s
Spitzengeschwindigkeit | 1.2 | m/s
Konstante Geschwindigkeit | 0.016667 | s
Konstante Geschwindigkeit | 0.02 | m
Zykluszeit | 0.35 | s
Kraft
Kraft Beschleunigung | 2461.4464 | N
Kraft Bremsen | 2121.3535 | N
Kraft konstant Fahren | 170.0464 | N
Kraft Pause | 0 | N
RMS Kraft | 1418.6572 | N
Regler | AKD-P04807-NB In=48A - Ip=96A - 3x400Vac
Bremsleistung | 120.5846 | W | Marge
Max. Spannung | 565.6854 | Vdc | 51.75%
Max. Strom | 96 | A | 85.7%
Nennstrom | 48 | A | 83.52%
Note on A7: Verwendung Max. Geschwindigkeit: 1. Limite unendliche Beschleunigung 2. Dreieck/Trapez Geschwinidgkeit
Note on A8: Zyklusdauer: Bei einer gesamt Zyklusdauer von > 4s gilt die RMS Betrachtung nur begrenzt!
Note on A10: Richtwert Reibung: Linearführung mit Kugeln 0.002-0.01 Linearführung mit Rollen 0.005-0.025 Stahl auf Stahl geschmiert 0.06 Stahl auf Stahl trocken 0.2
Note on A12: Wirkung externe Kraft (Bit codiert): Aktiv beim Beschleunigen 1 Aktiv beim Bremsen 2 Aktiv beim konstant Fahren 4 Aktiv im Stillstand 8 Magnetbahn bewegt 32
Note on A13: Bewegung -90 bis +90: >0 nach oben 0 horizontal <0 nach unten
Note on A21: Berechnung Magnetbahnlänge: Spulenlänge + Verfahrweg + Marge + x MODULO 64mm = 0

## GrafikGen (hidden)
Zeit [s] | Position [mm] | Geschwindigkeit [m/s] | Beschleunigung [m/s2] | Kraft [N] | Bremsenergie [Ws]
0 | 0 | 0 | 0 | 0 | 0 |  | Grafik
0.00035 | 2.205e-06 | 0.0063 | 18 | 2461.4464 | 0 | 0.09996 | Zeit [s] | Geschwindigkeit [m/s] | Kraft | Beschleunigung | Wirkung
0.0007 | 6.615e-06 | 0.0126 | 18 | 2461.4464 | 0 |  | 0 | 0 | 2461.4464 | 0 | 1
0.00105 | 1.323e-05 | 0.0189 | 18 | 2461.4464 | 0 |  | 0 | 0 | 2461.4464 | 18 | 1
0.0014 | 2.205e-05 | 0.0252 | 18 | 2461.4464 | 0 |  | 0.066667 | 1.2 | 2461.4464 | 18 | 1
0.00175 | 3.3075e-05 | 0.0315 | 18 | 2461.4464 | 0 |  | 0.066667 | 1.2 | 170.0464 | 18 | 1
0.0021 | 4.6305e-05 | 0.0378 | 18 | 2461.4464 | 0 |  | 0.066667 | 1.2 | 170.0464 | 0 | 2
0.00245 | 6.174e-05 | 0.0441 | 18 | 2461.4464 | 0 |  | 0.083333 | 1.2 | 170.0464 | 0 | 2
0.0028 | 7.938e-05 | 0.0504 | 18 | 2461.4464 | 0 |  | 0.083333 | 1.2 | -2121.3535 | 0 | 2
0.00315 | 9.9225e-05 | 0.0567 | 18 | 2461.4464 | 0 |  | 0.083333 | 1.2 | -2121.3535 | -18 | 3
0.0035 | 0.00012128 | 0.063 | 18 | 2461.4464 | 0 |  | 0.15 | 0 | -2121.3535 | -18 | 3
0.00385 | 0.00014553 | 0.0693 | 18 | 2461.4464 | 0 |  | 0.15 | 0 | 0 | -18 | 3
0.0042 | 0.00017199 | 0.0756 | 18 | 2461.4464 | 0 |  | 0.15 | 0 | 0 | 0 | 4
0.00455 | 0.00020066 | 0.0819 | 18 | 2461.4464 | 0 |  | 0.35 | 0 | 0 | 0 | 4
0.0049 | 0.00023153 | 0.0882 | 18 | 2461.4464 | 0
0.00525 | 0.0002646 | 0.0945 | 18 | 2461.4464 | 0
0.0056 | 0.00029988 | 0.1008 | 18 | 2461.4464 | 0
0.00595 | 0.00033737 | 0.1071 | 18 | 2461.4464 | 0
0.0063 | 0.00037706 | 0.1134 | 18 | 2461.4464 | 0
0.00665 | 0.00041895 | 0.1197 | 18 | 2461.4464 | 0
0.007 | 0.00046305 | 0.126 | 18 | 2461.4464 | 0
0.00735 | 0.00050936 | 0.1323 | 18 | 2461.4464 | 0
0.0077 | 0.00055787 | 0.1386 | 18 | 2461.4464 | 0
0.00805 | 0.00060858 | 0.1449 | 18 | 2461.4464 | 0
0.0084 | 0.0006615 | 0.1512 | 18 | 2461.4464 | 0
0.00875 | 0.00071663 | 0.1575 | 18 | 2461.4464 | 0
0.0091 | 0.00077396 | 0.1638 | 18 | 2461.4464 | 0
0.00945 | 0.00083349 | 0.1701 | 18 | 2461.4464 | 0
0.0098 | 0.00089523 | 0.1764 | 18 | 2461.4464 | 0
0.01015 | 0.00095918 | 0.1827 | 18 | 2461.4464 | 0
0.0105 | 0.0010253 | 0.189 | 18 | 2461.4464 | 0
0.01085 | 0.0010937 | 0.1953 | 18 | 2461.4464 | 0
0.0112 | 0.0011642 | 0.2016 | 18 | 2461.4464 | 0
0.01155 | 0.001237 | 0.2079 | 18 | 2461.4464 | 0
0.0119 | 0.001312 | 0.2142 | 18 | 2461.4464 | 0
0.01225 | 0.0013892 | 0.2205 | 18 | 2461.4464 | 0
0.0126 | 0.0014685 | 0.2268 | 18 | 2461.4464 | 0
0.01295 | 0.0015501 | 0.2331 | 18 | 2461.4464 | 0
0.0133 | 0.0016339 | 0.2394 | 18 | 2461.4464 | 0
0.01365 | 0.0017199 | 0.2457 | 18 | 2461.4464 | 0
0.014 | 0.0018081 | 0.252 | 18 | 2461.4464 | 0
0.01435 | 0.0018985 | 0.2583 | 18 | 2461.4464 | 0
0.0147 | 0.0019911 | 0.2646 | 18 | 2461.4464 | 0
0.01505 | 0.0020859 | 0.2709 | 18 | 2461.4464 | 0
0.0154 | 0.002183 | 0.2772 | 18 | 2461.4464 | 0
0.01575 | 0.0022822 | 0.2835 | 18 | 2461.4464 | 0
0.0161 | 0.0023836 | 0.2898 | 18 | 2461.4464 | 0
0.01645 | 0.0024872 | 0.2961 | 18 | 2461.4464 | 0
0.0168 | 0.0025931 | 0.3024 | 18 | 2461.4464 | 0
0.01715 | 0.0027011 | 0.3087 | 18 | 2461.4464 | 0
0.0175 | 0.0028114 | 0.315 | 18 | 2461.4464 | 0
0.01785 | 0.0029238 | 0.3213 | 18 | 2461.4464 | 0
0.0182 | 0.0030385 | 0.3276 | 18 | 2461.4464 | 0
0.01855 | 0.0031554 | 0.3339 | 18 | 2461.4464 | 0
0.0189 | 0.0032744 | 0.3402 | 18 | 2461.4464 | 0
0.01925 | 0.0033957 | 0.3465 | 18 | 2461.4464 | 0
0.0196 | 0.0035192 | 0.3528 | 18 | 2461.4464 | 0
0.01995 | 0.0036449 | 0.3591 | 18 | 2461.4464 | 0
0.0203 | 0.0037728 | 0.3654 | 18 | 2461.4464 | 0
0.02065 | 0.0039029 | 0.3717 | 18 | 2461.4464 | 0
0.021 | 0.0040352 | 0.378 | 18 | 2461.4464 | 0
0.02135 | 0.0041697 | 0.3843 | 18 | 2461.4464 | 0
0.0217 | 0.0043064 | 0.3906 | 18 | 2461.4464 | 0
0.02205 | 0.0044453 | 0.3969 | 18 | 2461.4464 | 0
0.0224 | 0.0045864 | 0.4032 | 18 | 2461.4464 | 0
0.02275 | 0.0047297 | 0.4095 | 18 | 2461.4464 | 0
0.0231 | 0.0048753 | 0.4158 | 18 | 2461.4464 | 0
0.02345 | 0.005023 | 0.4221 | 18 | 2461.4464 | 0
0.0238 | 0.0051729 | 0.4284 | 18 | 2461.4464 | 0
0.02415 | 0.0053251 | 0.4347 | 18 | 2461.4464 | 0
0.0245 | 0.0054794 | 0.441 | 18 | 2461.4464 | 0
0.02485 | 0.005636 | 0.4473 | 18 | 2461.4464 | 0
0.0252 | 0.0057947 | 0.4536 | 18 | 2461.4464 | 0
0.02555 | 0.0059557 | 0.4599 | 18 | 2461.4464 | 0
0.0259 | 0.0061189 | 0.4662 | 18 | 2461.4464 | 0
0.02625 | 0.0062843 | 0.4725 | 18 | 2461.4464 | 0
0.0266 | 0.0064518 | 0.4788 | 18 | 2461.4464 | 0
0.02695 | 0.0066216 | 0.4851 | 18 | 2461.4464 | 0
0.0273 | 0.0067936 | 0.4914 | 18 | 2461.4464 | 0
0.02765 | 0.0069678 | 0.4977 | 18 | 2461.4464 | 0
0.028 | 0.0071442 | 0.504 | 18 | 2461.4464 | 0
0.02835 | 0.0073228 | 0.5103 | 18 | 2461.4464 | 0
0.0287 | 0.0075036 | 0.5166 | 18 | 2461.4464 | 0
0.02905 | 0.0076866 | 0.5229 | 18 | 2461.4464 | 0
0.0294 | 0.0078719 | 0.5292 | 18 | 2461.4464 | 0
0.02975 | 0.0080593 | 0.5355 | 18 | 2461.4464 | 0
0.0301 | 0.0082489 | 0.5418 | 18 | 2461.4464 | 0
0.03045 | 0.0084407 | 0.5481 | 18 | 2461.4464 | 0
0.0308 | 0.0086348 | 0.5544 | 18 | 2461.4464 | 0
0.03115 | 0.008831 | 0.5607 | 18 | 2461.4464 | 0
0.0315 | 0.0090295 | 0.567 | 18 | 2461.4464 | 0
0.03185 | 0.0092301 | 0.5733 | 18 | 2461.4464 | 0
0.0322 | 0.009433 | 0.5796 | 18 | 2461.4464 | 0
0.03255 | 0.0096381 | 0.5859 | 18 | 2461.4464 | 0
0.0329 | 0.0098453 | 0.5922 | 18 | 2461.4464 | 0
0.03325 | 0.010055 | 0.5985 | 18 | 2461.4464 | 0
0.0336 | 0.010266 | 0.6048 | 18 | 2461.4464 | 0
0.03395 | 0.01048 | 0.6111 | 18 | 2461.4464 | 0
0.0343 | 0.010696 | 0.6174 | 18 | 2461.4464 | 0
0.03465 | 0.010915 | 0.6237 | 18 | 2461.4464 | 0
0.035 | 0.011135 | 0.63 | 18 | 2461.4464 | 0
0.03535 | 0.011358 | 0.6363 | 18 | 2461.4464 | 0
0.0357 | 0.011583 | 0.6426 | 18 | 2461.4464 | 0
0.03605 | 0.01181 | 0.6489 | 18 | 2461.4464 | 0
0.0364 | 0.012039 | 0.6552 | 18 | 2461.4464 | 0
0.03675 | 0.012271 | 0.6615 | 18 | 2461.4464 | 0
0.0371 | 0.012505 | 0.6678 | 18 | 2461.4464 | 0
0.03745 | 0.01274 | 0.6741 | 18 | 2461.4464 | 0
0.0378 | 0.012979 | 0.6804 | 18 | 2461.4464 | 0
0.03815 | 0.013219 | 0.6867 | 18 | 2461.4464 | 0
0.0385 | 0.013462 | 0.693 | 18 | 2461.4464 | 0
0.03885 | 0.013706 | 0.6993 | 18 | 2461.4464 | 0
0.0392 | 0.013953 | 0.7056 | 18 | 2461.4464 | 0
0.03955 | 0.014202 | 0.7119 | 18 | 2461.4464 | 0
0.0399 | 0.014454 | 0.7182 | 18 | 2461.4464 | 0
0.04025 | 0.014707 | 0.7245 | 18 | 2461.4464 | 0
0.0406 | 0.014963 | 0.7308 | 18 | 2461.4464 | 0
0.04095 | 0.015221 | 0.7371 | 18 | 2461.4464 | 0
0.0413 | 0.015481 | 0.7434 | 18 | 2461.4464 | 0
0.04165 | 0.015744 | 0.7497 | 18 | 2461.4464 | 0
0.042 | 0.016008 | 0.756 | 18 | 2461.4464 | 0
0.04235 | 0.016275 | 0.7623 | 18 | 2461.4464 | 0
0.0427 | 0.016544 | 0.7686 | 18 | 2461.4464 | 0
0.04305 | 0.016815 | 0.7749 | 18 | 2461.4464 | 0
0.0434 | 0.017089 | 0.7812 | 18 | 2461.4464 | 0
0.04375 | 0.017364 | 0.7875 | 18 | 2461.4464 | 0
0.0441 | 0.017642 | 0.7938 | 18 | 2461.4464 | 0
0.04445 | 0.017922 | 0.8001 | 18 | 2461.4464 | 0
0.0448 | 0.018204 | 0.8064 | 18 | 2461.4464 | 0
0.04515 | 0.018489 | 0.8127 | 18 | 2461.4464 | 0
0.0455 | 0.018776 | 0.819 | 18 | 2461.4464 | 0
0.04585 | 0.019064 | 0.8253 | 18 | 2461.4464 | 0
0.0462 | 0.019355 | 0.8316 | 18 | 2461.4464 | 0
0.04655 | 0.019649 | 0.8379 | 18 | 2461.4464 | 0
0.0469 | 0.019944 | 0.8442 | 18 | 2461.4464 | 0
0.04725 | 0.020242 | 0.8505 | 18 | 2461.4464 | 0
0.0476 | 0.020542 | 0.8568 | 18 | 2461.4464 | 0
0.04795 | 0.020844 | 0.8631 | 18 | 2461.4464 | 0
0.0483 | 0.021148 | 0.8694 | 18 | 2461.4464 | 0
0.04865 | 0.021455 | 0.8757 | 18 | 2461.4464 | 0
0.049 | 0.021763 | 0.882 | 18 | 2461.4464 | 0
0.04935 | 0.022074 | 0.8883 | 18 | 2461.4464 | 0
0.0497 | 0.022387 | 0.8946 | 18 | 2461.4464 | 0
0.05005 | 0.022703 | 0.9009 | 18 | 2461.4464 | 0
0.0504 | 0.02302 | 0.9072 | 18 | 2461.4464 | 0
0.05075 | 0.02334 | 0.9135 | 18 | 2461.4464 | 0
0.0511 | 0.023662 | 0.9198 | 18 | 2461.4464 | 0
0.05145 | 0.023986 | 0.9261 | 18 | 2461.4464 | 0
0.0518 | 0.024312 | 0.9324 | 18 | 2461.4464 | 0
0.05215 | 0.024641 | 0.9387 | 18 | 2461.4464 | 0
0.0525 | 0.024972 | 0.945 | 18 | 2461.4464 | 0
0.05285 | 0.025305 | 0.9513 | 18 | 2461.4464 | 0
0.0532 | 0.02564 | 0.9576 | 18 | 2461.4464 | 0
0.05355 | 0.025977 | 0.9639 | 18 | 2461.4464 | 0
0.0539 | 0.026317 | 0.9702 | 18 | 2461.4464 | 0
0.05425 | 0.026658 | 0.9765 | 18 | 2461.4464 | 0
0.0546 | 0.027002 | 0.9828 | 18 | 2461.4464 | 0
0.05495 | 0.027349 | 0.9891 | 18 | 2461.4464 | 0
0.0553 | 0.027697 | 0.9954 | 18 | 2461.4464 | 0
0.05565 | 0.028048 | 1.0017 | 18 | 2461.4464 | 0
0.056 | 0.0284 | 1.008 | 18 | 2461.4464 | 0
0.05635 | 0.028755 | 1.0143 | 18 | 2461.4464 | 0
0.0567 | 0.029113 | 1.0206 | 18 | 2461.4464 | 0
0.05705 | 0.029472 | 1.0269 | 18 | 2461.4464 | 0
0.0574 | 0.029834 | 1.0332 | 18 | 2461.4464 | 0
0.05775 | 0.030197 | 1.0395 | 18 | 2461.4464 | 0
0.0581 | 0.030564 | 1.0458 | 18 | 2461.4464 | 0
0.05845 | 0.030932 | 1.0521 | 18 | 2461.4464 | 0
0.0588 | 0.031302 | 1.0584 | 18 | 2461.4464 | 0
0.05915 | 0.031675 | 1.0647 | 18 | 2461.4464 | 0
0.0595 | 0.03205 | 1.071 | 18 | 2461.4464 | 0
0.05985 | 0.032427 | 1.0773 | 18 | 2461.4464 | 0
0.0602 | 0.032806 | 1.0836 | 18 | 2461.4464 | 0
0.06055 | 0.033187 | 1.0899 | 18 | 2461.4464 | 0
0.0609 | 0.033571 | 1.0962 | 18 | 2461.4464 | 0
0.06125 | 0.033957 | 1.1025 | 18 | 2461.4464 | 0
0.0616 | 0.034345 | 1.1088 | 18 | 2461.4464 | 0
0.06195 | 0.034735 | 1.1151 | 18 | 2461.4464 | 0
0.0623 | 0.035128 | 1.1214 | 18 | 2461.4464 | 0
0.06265 | 0.035523 | 1.1277 | 18 | 2461.4464 | 0
0.063 | 0.035919 | 1.134 | 18 | 2461.4464 | 0
0.06335 | 0.036319 | 1.1403 | 18 | 2461.4464 | 0
0.0637 | 0.03672 | 1.1466 | 18 | 2461.4464 | 0
0.06405 | 0.037123 | 1.1529 | 18 | 2461.4464 | 0
0.0644 | 0.037529 | 1.1592 | 18 | 2461.4464 | 0
0.06475 | 0.037937 | 1.1655 | 18 | 2461.4464 | 0
0.0651 | 0.038347 | 1.1718 | 18 | 2461.4464 | 0
0.06545 | 0.038759 | 1.1781 | 18 | 2461.4464 | 0
0.0658 | 0.039174 | 1.1844 | 18 | 2461.4464 | 0
0.06615 | 0.039591 | 1.1907 | 18 | 2461.4464 | 0
0.0665 | 0.04001 | 1.197 | 18 | 2461.4464 | 0
0.06685 | 0.04043 | 1.2 | 0 | 170.0464 | 0
0.0672 | 0.04085 | 1.2 | 0 | 170.0464 | 0
0.06755 | 0.04127 | 1.2 | 0 | 170.0464 | 0
0.0679 | 0.04169 | 1.2 | 0 | 170.0464 | 0
0.06825 | 0.04211 | 1.2 | 0 | 170.0464 | 0
0.0686 | 0.04253 | 1.2 | 0 | 170.0464 | 0
0.06895 | 0.04295 | 1.2 | 0 | 170.0464 | 0
0.0693 | 0.04337 | 1.2 | 0 | 170.0464 | 0
0.06965 | 0.04379 | 1.2 | 0 | 170.0464 | 0
0.07 | 0.04421 | 1.2 | 0 | 170.0464 | 0
0.07035 | 0.04463 | 1.2 | 0 | 170.0464 | 0
0.0707 | 0.04505 | 1.2 | 0 | 170.0464 | 0
0.07105 | 0.04547 | 1.2 | 0 | 170.0464 | 0
0.0714 | 0.04589 | 1.2 | 0 | 170.0464 | 0
0.07175 | 0.04631 | 1.2 | 0 | 170.0464 | 0
0.0721 | 0.04673 | 1.2 | 0 | 170.0464 | 0
0.07245 | 0.04715 | 1.2 | 0 | 170.0464 | 0
0.0728 | 0.04757 | 1.2 | 0 | 170.0464 | 0
0.07315 | 0.04799 | 1.2 | 0 | 170.0464 | 0
0.0735 | 0.04841 | 1.2 | 0 | 170.0464 | 0
0.07385 | 0.04883 | 1.2 | 0 | 170.0464 | 0
0.0742 | 0.04925 | 1.2 | 0 | 170.0464 | 0
0.07455 | 0.04967 | 1.2 | 0 | 170.0464 | 0
0.0749 | 0.05009 | 1.2 | 0 | 170.0464 | 0
0.07525 | 0.05051 | 1.2 | 0 | 170.0464 | 0
0.0756 | 0.05093 | 1.2 | 0 | 170.0464 | 0
0.07595 | 0.05135 | 1.2 | 0 | 170.0464 | 0
0.0763 | 0.05177 | 1.2 | 0 | 170.0464 | 0
0.07665 | 0.05219 | 1.2 | 0 | 170.0464 | 0
0.077 | 0.05261 | 1.2 | 0 | 170.0464 | 0
0.07735 | 0.05303 | 1.2 | 0 | 170.0464 | 0
0.0777 | 0.05345 | 1.2 | 0 | 170.0464 | 0
0.07805 | 0.05387 | 1.2 | 0 | 170.0464 | 0
0.0784 | 0.05429 | 1.2 | 0 | 170.0464 | 0
0.07875 | 0.05471 | 1.2 | 0 | 170.0464 | 0
0.0791 | 0.05513 | 1.2 | 0 | 170.0464 | 0
0.07945 | 0.05555 | 1.2 | 0 | 170.0464 | 0
0.0798 | 0.05597 | 1.2 | 0 | 170.0464 | 0
0.08015 | 0.05639 | 1.2 | 0 | 170.0464 | 0
0.0805 | 0.05681 | 1.2 | 0 | 170.0464 | 0
0.08085 | 0.05723 | 1.2 | 0 | 170.0464 | 0
0.0812 | 0.05765 | 1.2 | 0 | 170.0464 | 0
0.08155 | 0.05807 | 1.2 | 0 | 170.0464 | 0
0.0819 | 0.05849 | 1.2 | 0 | 170.0464 | 0
0.08225 | 0.05891 | 1.2 | 0 | 170.0464 | 0
0.0826 | 0.05933 | 1.2 | 0 | 170.0464 | 0
0.08295 | 0.05975 | 1.2 | 0 | 170.0464 | 0
0.0833 | 0.06017 | 1.2 | 0 | 170.0464 | 0
0.08365 | 0.060588 | 1.1937 | -18 | -2121.3535 | 0.44315
0.084 | 0.061003 | 1.1874 | -18 | -2121.3535 | 0.88395
0.08435 | 0.061416 | 1.1811 | -18 | -2121.3535 | 1.3224
0.0847 | 0.061828 | 1.1748 | -18 | -2121.3535 | 1.7585
0.08505 | 0.062237 | 1.1685 | -18 | -2121.3535 | 2.1923
0.0854 | 0.062643 | 1.1622 | -18 | -2121.3535 | 2.6238
0.08575 | 0.063048 | 1.1559 | -18 | -2121.3535 | 3.0529
0.0861 | 0.06345 | 1.1496 | -18 | -2121.3535 | 3.4797
0.08645 | 0.06385 | 1.1433 | -18 | -2121.3535 | 3.9041
0.0868 | 0.064248 | 1.137 | -18 | -2121.3535 | 4.3262
0.08715 | 0.064644 | 1.1307 | -18 | -2121.3535 | 4.746
0.0875 | 0.065038 | 1.1244 | -18 | -2121.3535 | 5.1634
0.08785 | 0.065429 | 1.1181 | -18 | -2121.3535 | 5.5785
0.0882 | 0.065818 | 1.1118 | -18 | -2121.3535 | 5.9912
0.08855 | 0.066205 | 1.1055 | -18 | -2121.3535 | 6.4016
0.0889 | 0.06659 | 1.0992 | -18 | -2121.3535 | 6.8097
0.08925 | 0.066972 | 1.0929 | -18 | -2121.3535 | 7.2154
0.0896 | 0.067353 | 1.0866 | -18 | -2121.3535 | 7.6188
0.08995 | 0.067731 | 1.0803 | -18 | -2121.3535 | 8.0198
0.0903 | 0.068107 | 1.074 | -18 | -2121.3535 | 8.4185
0.09065 | 0.06848 | 1.0677 | -18 | -2121.3535 | 8.8149
0.091 | 0.068852 | 1.0614 | -18 | -2121.3535 | 9.2089
0.09135 | 0.069221 | 1.0551 | -18 | -2121.3535 | 9.6006
0.0917 | 0.069588 | 1.0488 | -18 | -2121.3535 | 9.99
0.09205 | 0.069953 | 1.0425 | -18 | -2121.3535 | 10.377
0.0924 | 0.070316 | 1.0362 | -18 | -2121.3535 | 10.7617
0.09275 | 0.070676 | 1.0299 | -18 | -2121.3535 | 11.144
0.0931 | 0.071034 | 1.0236 | -18 | -2121.3535 | 11.524
0.09345 | 0.071391 | 1.0173 | -18 | -2121.3535 | 11.9017
0.0938 | 0.071744 | 1.011 | -18 | -2121.3535 | 12.277
0.09415 | 0.072096 | 1.0047 | -18 | -2121.3535 | 12.65
0.0945 | 0.072445 | 0.9984 | -18 | -2121.3535 | 13.0206
0.09485 | 0.072793 | 0.9921 | -18 | -2121.3535 | 13.3889
0.0952 | 0.073138 | 0.9858 | -18 | -2121.3535 | 13.7549
0.09555 | 0.073481 | 0.9795 | -18 | -2121.3535 | 14.1185
0.0959 | 0.073821 | 0.9732 | -18 | -2121.3535 | 14.4798
0.09625 | 0.07416 | 0.9669 | -18 | -2121.3535 | 14.8387
0.0966 | 0.074496 | 0.9606 | -18 | -2121.3535 | 15.1954
0.09695 | 0.07483 | 0.9543 | -18 | -2121.3535 | 15.5496
0.0973 | 0.075162 | 0.948 | -18 | -2121.3535 | 15.9016
0.09765 | 0.075491 | 0.9417 | -18 | -2121.3535 | 16.2512
0.098 | 0.075819 | 0.9354 | -18 | -2121.3535 | 16.5984
0.09835 | 0.076144 | 0.9291 | -18 | -2121.3535 | 16.9433
0.0987 | 0.076467 | 0.9228 | -18 | -2121.3535 | 17.2859
0.09905 | 0.076788 | 0.9165 | -18 | -2121.3535 | 17.6261
0.0994 | 0.077106 | 0.9102 | -18 | -2121.3535 | 17.964
0.09975 | 0.077422 | 0.9039 | -18 | -2121.3535 | 18.2996
0.1001 | 0.077737 | 0.8976 | -18 | -2121.3535 | 18.6328
0.10045 | 0.078049 | 0.8913 | -18 | -2121.3535 | 18.9637
0.1008 | 0.078358 | 0.885 | -18 | -2121.3535 | 19.2923
0.10115 | 0.078666 | 0.8787 | -18 | -2121.3535 | 19.6185
0.1015 | 0.078971 | 0.8724 | -18 | -2121.3535 | 19.9423
0.10185 | 0.079274 | 0.8661 | -18 | -2121.3535 | 20.2639
0.1022 | 0.079575 | 0.8598 | -18 | -2121.3535 | 20.583
0.10255 | 0.079874 | 0.8535 | -18 | -2121.3535 | 20.8999
0.1029 | 0.080171 | 0.8472 | -18 | -2121.3535 | 21.2144
0.10325 | 0.080465 | 0.8409 | -18 | -2121.3535 | 21.5266
0.1036 | 0.080757 | 0.8346 | -18 | -2121.3535 | 21.8364
0.10395 | 0.081047 | 0.8283 | -18 | -2121.3535 | 22.1439
0.1043 | 0.081335 | 0.822 | -18 | -2121.3535 | 22.4491
0.10465 | 0.08162 | 0.8157 | -18 | -2121.3535 | 22.7519
0.105 | 0.081903 | 0.8094 | -18 | -2121.3535 | 23.0524
0.10535 | 0.082184 | 0.8031 | -18 | -2121.3535 | 23.3505
0.1057 | 0.082463 | 0.7968 | -18 | -2121.3535 | 23.6463
0.10605 | 0.08274 | 0.7905 | -18 | -2121.3535 | 23.9398
0.1064 | 0.083014 | 0.7842 | -18 | -2121.3535 | 24.2309
0.10675 | 0.083287 | 0.7779 | -18 | -2121.3535 | 24.5197
0.1071 | 0.083557 | 0.7716 | -18 | -2121.3535 | 24.8061
0.10745 | 0.083825 | 0.7653 | -18 | -2121.3535 | 25.0902
0.1078 | 0.08409 | 0.759 | -18 | -2121.3535 | 25.372
0.10815 | 0.084354 | 0.7527 | -18 | -2121.3535 | 25.6514
0.1085 | 0.084615 | 0.7464 | -18 | -2121.3535 | 25.9285
0.10885 | 0.084874 | 0.7401 | -18 | -2121.3535 | 26.2033
0.1092 | 0.085131 | 0.7338 | -18 | -2121.3535 | 26.4757
0.10955 | 0.085385 | 0.7275 | -18 | -2121.3535 | 26.7458
0.1099 | 0.085638 | 0.7212 | -18 | -2121.3535 | 27.0135
0.11025 | 0.085888 | 0.7149 | -18 | -2121.3535 | 27.2789
0.1106 | 0.086136 | 0.7086 | -18 | -2121.3535 | 27.542
0.11095 | 0.086382 | 0.7023 | -18 | -2121.3535 | 27.8027
0.1113 | 0.086626 | 0.696 | -18 | -2121.3535 | 28.0611
0.11165 | 0.086867 | 0.6897 | -18 | -2121.3535 | 28.3171
0.112 | 0.087106 | 0.6834 | -18 | -2121.3535 | 28.5708
0.11235 | 0.087343 | 0.6771 | -18 | -2121.3535 | 28.8222
0.1127 | 0.087578 | 0.6708 | -18 | -2121.3535 | 29.0712
0.11305 | 0.08781 | 0.6645 | -18 | -2121.3535 | 29.3179
0.1134 | 0.088041 | 0.6582 | -18 | -2121.3535 | 29.5622
0.11375 | 0.088269 | 0.6519 | -18 | -2121.3535 | 29.8042
0.1141 | 0.088495 | 0.6456 | -18 | -2121.3535 | 30.0439
0.11445 | 0.088719 | 0.6393 | -18 | -2121.3535 | 30.2812
0.1148 | 0.08894 | 0.633 | -18 | -2121.3535 | 30.5162
0.11515 | 0.08916 | 0.6267 | -18 | -2121.3535 | 30.7489
0.1155 | 0.089377 | 0.6204 | -18 | -2121.3535 | 30.9792
0.11585 | 0.089592 | 0.6141 | -18 | -2121.3535 | 31.2072
0.1162 | 0.089804 | 0.6078 | -18 | -2121.3535 | 31.4328
0.11655 | 0.090015 | 0.6015 | -18 | -2121.3535 | 31.6561
0.1169 | 0.090223 | 0.5952 | -18 | -2121.3535 | 31.8771
0.11725 | 0.090429 | 0.5889 | -18 | -2121.3535 | 32.0957
0.1176 | 0.090633 | 0.5826 | -18 | -2121.3535 | 32.312
0.11795 | 0.090835 | 0.5763 | -18 | -2121.3535 | 32.5259
0.1183 | 0.091034 | 0.57 | -18 | -2121.3535 | 32.7375
0.11865 | 0.091232 | 0.5637 | -18 | -2121.3535 | 32.9468
0.119 | 0.091427 | 0.5574 | -18 | -2121.3535 | 33.1537
0.11935 | 0.09162 | 0.5511 | -18 | -2121.3535 | 33.3583
0.1197 | 0.09181 | 0.5448 | -18 | -2121.3535 | 33.5606
0.12005 | 0.091999 | 0.5385 | -18 | -2121.3535 | 33.7605
0.1204 | 0.092185 | 0.5322 | -18 | -2121.3535 | 33.958
0.12075 | 0.092369 | 0.5259 | -18 | -2121.3535 | 34.1533
0.1211 | 0.092551 | 0.5196 | -18 | -2121.3535 | 34.3462
0.12145 | 0.092731 | 0.5133 | -18 | -2121.3535 | 34.5367
0.1218 | 0.092908 | 0.507 | -18 | -2121.3535 | 34.7249
0.12215 | 0.093083 | 0.5007 | -18 | -2121.3535 | 34.9108
0.1225 | 0.093256 | 0.4944 | -18 | -2121.3535 | 35.0944
0.12285 | 0.093427 | 0.4881 | -18 | -2121.3535 | 35.2756
0.1232 | 0.093596 | 0.4818 | -18 | -2121.3535 | 35.4544
0.12355 | 0.093762 | 0.4755 | -18 | -2121.3535 | 35.6309
0.1239 | 0.093927 | 0.4692 | -18 | -2121.3535 | 35.8051
0.12425 | 0.094089 | 0.4629 | -18 | -2121.3535 | 35.977
0.1246 | 0.094248 | 0.4566 | -18 | -2121.3535 | 36.1465
0.12495 | 0.094406 | 0.4503 | -18 | -2121.3535 | 36.3136
0.1253 | 0.094561 | 0.444 | -18 | -2121.3535 | 36.4785
0.12565 | 0.094715 | 0.4377 | -18 | -2121.3535 | 36.641
0.126 | 0.094866 | 0.4314 | -18 | -2121.3535 | 36.8011
0.12635 | 0.095014 | 0.4251 | -18 | -2121.3535 | 36.9589
0.1267 | 0.095161 | 0.4188 | -18 | -2121.3535 | 37.1144
0.12705 | 0.095305 | 0.4125 | -18 | -2121.3535 | 37.2675
0.1274 | 0.095448 | 0.4062 | -18 | -2121.3535 | 37.4183
0.12775 | 0.095587 | 0.3999 | -18 | -2121.3535 | 37.5668
0.1281 | 0.095725 | 0.3936 | -18 | -2121.3535 | 37.7129
0.12845 | 0.095861 | 0.3873 | -18 | -2121.3535 | 37.8567
0.1288 | 0.095994 | 0.381 | -18 | -2121.3535 | 37.9981
0.12915 | 0.096125 | 0.3747 | -18 | -2121.3535 | 38.1372
0.1295 | 0.096254 | 0.3684 | -18 | -2121.3535 | 38.274
0.12985 | 0.096381 | 0.3621 | -18 | -2121.3535 | 38.4084
0.1302 | 0.096505 | 0.3558 | -18 | -2121.3535 | 38.5405
0.13055 | 0.096628 | 0.3495 | -18 | -2121.3535 | 38.6703
0.1309 | 0.096748 | 0.3432 | -18 | -2121.3535 | 38.7977
0.13125 | 0.096866 | 0.3369 | -18 | -2121.3535 | 38.9227
0.1316 | 0.096982 | 0.3306 | -18 | -2121.3535 | 39.0455
0.13195 | 0.097095 | 0.3243 | -18 | -2121.3535 | 39.1659
0.1323 | 0.097206 | 0.318 | -18 | -2121.3535 | 39.2839
0.13265 | 0.097315 | 0.3117 | -18 | -2121.3535 | 39.3996
0.133 | 0.097422 | 0.3054 | -18 | -2121.3535 | 39.513
0.13335 | 0.097527 | 0.2991 | -18 | -2121.3535 | 39.624
0.1337 | 0.09763 | 0.2928 | -18 | -2121.3535 | 39.7327
0.13405 | 0.09773 | 0.2865 | -18 | -2121.3535 | 39.8391
0.1344 | 0.097828 | 0.2802 | -18 | -2121.3535 | 39.9431
0.13475 | 0.097924 | 0.2739 | -18 | -2121.3535 | 40.0448
0.1351 | 0.098017 | 0.2676 | -18 | -2121.3535 | 40.1441
0.13545 | 0.098109 | 0.2613 | -18 | -2121.3535 | 40.2411
0.1358 | 0.098198 | 0.255 | -18 | -2121.3535 | 40.3358
0.13615 | 0.098285 | 0.2487 | -18 | -2121.3535 | 40.4281
0.1365 | 0.09837 | 0.2424 | -18 | -2121.3535 | 40.5181
0.13685 | 0.098453 | 0.2361 | -18 | -2121.3535 | 40.6058
0.1372 | 0.098533 | 0.2298 | -18 | -2121.3535 | 40.6911
0.13755 | 0.098611 | 0.2235 | -18 | -2121.3535 | 40.7741
0.1379 | 0.098687 | 0.2172 | -18 | -2121.3535 | 40.8547
0.13825 | 0.098761 | 0.2109 | -18 | -2121.3535 | 40.933
0.1386 | 0.098833 | 0.2046 | -18 | -2121.3535 | 41.0089
0.13895 | 0.098902 | 0.1983 | -18 | -2121.3535 | 41.0826
0.1393 | 0.098969 | 0.192 | -18 | -2121.3535 | 41.1538
0.13965 | 0.099034 | 0.1857 | -18 | -2121.3535 | 41.2228
0.14 | 0.099097 | 0.1794 | -18 | -2121.3535 | 41.2894
0.14035 | 0.099158 | 0.1731 | -18 | -2121.3535 | 41.3536
0.1407 | 0.099216 | 0.1668 | -18 | -2121.3535 | 41.4156
0.14105 | 0.099272 | 0.1605 | -18 | -2121.3535 | 41.4751
0.1414 | 0.099326 | 0.1542 | -18 | -2121.3535 | 41.5324
0.14175 | 0.099378 | 0.1479 | -18 | -2121.3535 | 41.5873
0.1421 | 0.099428 | 0.1416 | -18 | -2121.3535 | 41.6399
0.14245 | 0.099475 | 0.1353 | -18 | -2121.3535 | 41.6901
0.1428 | 0.09952 | 0.129 | -18 | -2121.3535 | 41.738
0.14315 | 0.099563 | 0.1227 | -18 | -2121.3535 | 41.7835
0.1435 | 0.099604 | 0.1164 | -18 | -2121.3535 | 41.8267
0.14385 | 0.099642 | 0.1101 | -18 | -2121.3535 | 41.8676
0.1442 | 0.099679 | 0.1038 | -18 | -2121.3535 | 41.9061
0.14455 | 0.099713 | 0.0975 | -18 | -2121.3535 | 41.9423
0.1449 | 0.099745 | 0.0912 | -18 | -2121.3535 | 41.9762
0.14525 | 0.099774 | 0.0849 | -18 | -2121.3535 | 42.0077
0.1456 | 0.099802 | 0.0786 | -18 | -2121.3535 | 42.0369
0.14595 | 0.099827 | 0.0723 | -18 | -2121.3535 | 42.0637
0.1463 | 0.09985 | 0.066 | -18 | -2121.3535 | 42.0882
0.14665 | 0.099871 | 0.0597 | -18 | -2121.3535 | 42.1104
0.147 | 0.09989 | 0.0534 | -18 | -2121.3535 | 42.1302
0.14735 | 0.099906 | 0.0471 | -18 | -2121.3535 | 42.1477
0.1477 | 0.099921 | 0.0408 | -18 | -2121.3535 | 42.1629
0.14805 | 0.099933 | 0.0345 | -18 | -2121.3535 | 42.1757
0.1484 | 0.099943 | 0.0282 | -18 | -2121.3535 | 42.1861
0.14875 | 0.09995 | 0.0219 | -18 | -2121.3535 | 42.1943
0.1491 | 0.099956 | 0.0156 | -18 | -2121.3535 | 42.2001
0.14945 | 0.099959 | 0.0093 | -18 | -2121.3535 | 42.2035
0.1498 | 0.09996 | 0.003 | -18 | -2121.3535 | 42.2046
0.15015 | 0.09996 | 0 | 0 | 0 | 42.2046
0.1505 | 0.09996 | 0 | 0 | 0 | 42.2046
0.15085 | 0.09996 | 0 | 0 | 0 | 42.2046
0.1512 | 0.09996 | 0 | 0 | 0 | 42.2046
0.15155 | 0.09996 | 0 | 0 | 0 | 42.2046
0.1519 | 0.09996 | 0 | 0 | 0 | 42.2046
0.15225 | 0.09996 | 0 | 0 | 0 | 42.2046
0.1526 | 0.09996 | 0 | 0 | 0 | 42.2046
0.15295 | 0.09996 | 0 | 0 | 0 | 42.2046
0.1533 | 0.09996 | 0 | 0 | 0 | 42.2046
0.15365 | 0.09996 | 0 | 0 | 0 | 42.2046
0.154 | 0.09996 | 0 | 0 | 0 | 42.2046
0.15435 | 0.09996 | 0 | 0 | 0 | 42.2046
0.1547 | 0.09996 | 0 | 0 | 0 | 42.2046
0.15505 | 0.09996 | 0 | 0 | 0 | 42.2046
0.1554 | 0.09996 | 0 | 0 | 0 | 42.2046
0.15575 | 0.09996 | 0 | 0 | 0 | 42.2046
0.1561 | 0.09996 | 0 | 0 | 0 | 42.2046
0.15645 | 0.09996 | 0 | 0 | 0 | 42.2046
0.1568 | 0.09996 | 0 | 0 | 0 | 42.2046
0.15715 | 0.09996 | 0 | 0 | 0 | 42.2046
0.1575 | 0.09996 | 0 | 0 | 0 | 42.2046
0.15785 | 0.09996 | 0 | 0 | 0 | 42.2046
0.1582 | 0.09996 | 0 | 0 | 0 | 42.2046
0.15855 | 0.09996 | 0 | 0 | 0 | 42.2046
0.1589 | 0.09996 | 0 | 0 | 0 | 42.2046
0.15925 | 0.09996 | 0 | 0 | 0 | 42.2046
0.1596 | 0.09996 | 0 | 0 | 0 | 42.2046
0.15995 | 0.09996 | 0 | 0 | 0 | 42.2046
0.1603 | 0.09996 | 0 | 0 | 0 | 42.2046
0.16065 | 0.09996 | 0 | 0 | 0 | 42.2046
0.161 | 0.09996 | 0 | 0 | 0 | 42.2046
0.16135 | 0.09996 | 0 | 0 | 0 | 42.2046
0.1617 | 0.09996 | 0 | 0 | 0 | 42.2046
0.16205 | 0.09996 | 0 | 0 | 0 | 42.2046
0.1624 | 0.09996 | 0 | 0 | 0 | 42.2046
0.16275 | 0.09996 | 0 | 0 | 0 | 42.2046
0.1631 | 0.09996 | 0 | 0 | 0 | 42.2046
0.16345 | 0.09996 | 0 | 0 | 0 | 42.2046
0.1638 | 0.09996 | 0 | 0 | 0 | 42.2046
0.16415 | 0.09996 | 0 | 0 | 0 | 42.2046
0.1645 | 0.09996 | 0 | 0 | 0 | 42.2046
0.16485 | 0.09996 | 0 | 0 | 0 | 42.2046
0.1652 | 0.09996 | 0 | 0 | 0 | 42.2046
0.16555 | 0.09996 | 0 | 0 | 0 | 42.2046
0.1659 | 0.09996 | 0 | 0 | 0 | 42.2046
0.16625 | 0.09996 | 0 | 0 | 0 | 42.2046
0.1666 | 0.09996 | 0 | 0 | 0 | 42.2046
0.16695 | 0.09996 | 0 | 0 | 0 | 42.2046
0.1673 | 0.09996 | 0 | 0 | 0 | 42.2046
0.16765 | 0.09996 | 0 | 0 | 0 | 42.2046
0.168 | 0.09996 | 0 | 0 | 0 | 42.2046
0.16835 | 0.09996 | 0 | 0 | 0 | 42.2046
0.1687 | 0.09996 | 0 | 0 | 0 | 42.2046
0.16905 | 0.09996 | 0 | 0 | 0 | 42.2046
0.1694 | 0.09996 | 0 | 0 | 0 | 42.2046
0.16975 | 0.09996 | 0 | 0 | 0 | 42.2046
0.1701 | 0.09996 | 0 | 0 | 0 | 42.2046
0.17045 | 0.09996 | 0 | 0 | 0 | 42.2046
0.1708 | 0.09996 | 0 | 0 | 0 | 42.2046
0.17115 | 0.09996 | 0 | 0 | 0 | 42.2046
0.1715 | 0.09996 | 0 | 0 | 0 | 42.2046
0.17185 | 0.09996 | 0 | 0 | 0 | 42.2046
0.1722 | 0.09996 | 0 | 0 | 0 | 42.2046
0.17255 | 0.09996 | 0 | 0 | 0 | 42.2046
0.1729 | 0.09996 | 0 | 0 | 0 | 42.2046
0.17325 | 0.09996 | 0 | 0 | 0 | 42.2046
0.1736 | 0.09996 | 0 | 0 | 0 | 42.2046
0.17395 | 0.09996 | 0 | 0 | 0 | 42.2046
0.1743 | 0.09996 | 0 | 0 | 0 | 42.2046
0.17465 | 0.09996 | 0 | 0 | 0 | 42.2046
0.175 | 0.09996 | 0 | 0 | 0 | 42.2046
0.17535 | 0.09996 | 0 | 0 | 0 | 42.2046
0.1757 | 0.09996 | 0 | 0 | 0 | 42.2046
0.17605 | 0.09996 | 0 | 0 | 0 | 42.2046
0.1764 | 0.09996 | 0 | 0 | 0 | 42.2046
0.17675 | 0.09996 | 0 | 0 | 0 | 42.2046
0.1771 | 0.09996 | 0 | 0 | 0 | 42.2046
0.17745 | 0.09996 | 0 | 0 | 0 | 42.2046
0.1778 | 0.09996 | 0 | 0 | 0 | 42.2046
0.17815 | 0.09996 | 0 | 0 | 0 | 42.2046
0.1785 | 0.09996 | 0 | 0 | 0 | 42.2046
0.17885 | 0.09996 | 0 | 0 | 0 | 42.2046
0.1792 | 0.09996 | 0 | 0 | 0 | 42.2046
0.17955 | 0.09996 | 0 | 0 | 0 | 42.2046
0.1799 | 0.09996 | 0 | 0 | 0 | 42.2046
0.18025 | 0.09996 | 0 | 0 | 0 | 42.2046
0.1806 | 0.09996 | 0 | 0 | 0 | 42.2046
0.18095 | 0.09996 | 0 | 0 | 0 | 42.2046
0.1813 | 0.09996 | 0 | 0 | 0 | 42.2046
0.18165 | 0.09996 | 0 | 0 | 0 | 42.2046
0.182 | 0.09996 | 0 | 0 | 0 | 42.2046
0.18235 | 0.09996 | 0 | 0 | 0 | 42.2046
0.1827 | 0.09996 | 0 | 0 | 0 | 42.2046
0.18305 | 0.09996 | 0 | 0 | 0 | 42.2046
0.1834 | 0.09996 | 0 | 0 | 0 | 42.2046
0.18375 | 0.09996 | 0 | 0 | 0 | 42.2046
0.1841 | 0.09996 | 0 | 0 | 0 | 42.2046
0.18445 | 0.09996 | 0 | 0 | 0 | 42.2046
0.1848 | 0.09996 | 0 | 0 | 0 | 42.2046
0.18515 | 0.09996 | 0 | 0 | 0 | 42.2046
0.1855 | 0.09996 | 0 | 0 | 0 | 42.2046
0.18585 | 0.09996 | 0 | 0 | 0 | 42.2046
0.1862 | 0.09996 | 0 | 0 | 0 | 42.2046
0.18655 | 0.09996 | 0 | 0 | 0 | 42.2046
0.1869 | 0.09996 | 0 | 0 | 0 | 42.2046
0.18725 | 0.09996 | 0 | 0 | 0 | 42.2046
0.1876 | 0.09996 | 0 | 0 | 0 | 42.2046
0.18795 | 0.09996 | 0 | 0 | 0 | 42.2046
0.1883 | 0.09996 | 0 | 0 | 0 | 42.2046
0.18865 | 0.09996 | 0 | 0 | 0 | 42.2046
0.189 | 0.09996 | 0 | 0 | 0 | 42.2046
0.18935 | 0.09996 | 0 | 0 | 0 | 42.2046
0.1897 | 0.09996 | 0 | 0 | 0 | 42.2046
0.19005 | 0.09996 | 0 | 0 | 0 | 42.2046
0.1904 | 0.09996 | 0 | 0 | 0 | 42.2046
0.19075 | 0.09996 | 0 | 0 | 0 | 42.2046
0.1911 | 0.09996 | 0 | 0 | 0 | 42.2046
0.19145 | 0.09996 | 0 | 0 | 0 | 42.2046
0.1918 | 0.09996 | 0 | 0 | 0 | 42.2046
0.19215 | 0.09996 | 0 | 0 | 0 | 42.2046
0.1925 | 0.09996 | 0 | 0 | 0 | 42.2046
0.19285 | 0.09996 | 0 | 0 | 0 | 42.2046
0.1932 | 0.09996 | 0 | 0 | 0 | 42.2046
0.19355 | 0.09996 | 0 | 0 | 0 | 42.2046
0.1939 | 0.09996 | 0 | 0 | 0 | 42.2046
0.19425 | 0.09996 | 0 | 0 | 0 | 42.2046
0.1946 | 0.09996 | 0 | 0 | 0 | 42.2046
0.19495 | 0.09996 | 0 | 0 | 0 | 42.2046
0.1953 | 0.09996 | 0 | 0 | 0 | 42.2046
0.19565 | 0.09996 | 0 | 0 | 0 | 42.2046
0.196 | 0.09996 | 0 | 0 | 0 | 42.2046
0.19635 | 0.09996 | 0 | 0 | 0 | 42.2046
0.1967 | 0.09996 | 0 | 0 | 0 | 42.2046
0.19705 | 0.09996 | 0 | 0 | 0 | 42.2046
0.1974 | 0.09996 | 0 | 0 | 0 | 42.2046
0.19775 | 0.09996 | 0 | 0 | 0 | 42.2046
0.1981 | 0.09996 | 0 | 0 | 0 | 42.2046
0.19845 | 0.09996 | 0 | 0 | 0 | 42.2046
0.1988 | 0.09996 | 0 | 0 | 0 | 42.2046
0.19915 | 0.09996 | 0 | 0 | 0 | 42.2046
0.1995 | 0.09996 | 0 | 0 | 0 | 42.2046
0.19985 | 0.09996 | 0 | 0 | 0 | 42.2046
0.2002 | 0.09996 | 0 | 0 | 0 | 42.2046
0.20055 | 0.09996 | 0 | 0 | 0 | 42.2046
0.2009 | 0.09996 | 0 | 0 | 0 | 42.2046
0.20125 | 0.09996 | 0 | 0 | 0 | 42.2046
0.2016 | 0.09996 | 0 | 0 | 0 | 42.2046
0.20195 | 0.09996 | 0 | 0 | 0 | 42.2046
0.2023 | 0.09996 | 0 | 0 | 0 | 42.2046
0.20265 | 0.09996 | 0 | 0 | 0 | 42.2046
0.203 | 0.09996 | 0 | 0 | 0 | 42.2046
0.20335 | 0.09996 | 0 | 0 | 0 | 42.2046
0.2037 | 0.09996 | 0 | 0 | 0 | 42.2046
0.20405 | 0.09996 | 0 | 0 | 0 | 42.2046
0.2044 | 0.09996 | 0 | 0 | 0 | 42.2046
0.20475 | 0.09996 | 0 | 0 | 0 | 42.2046
0.2051 | 0.09996 | 0 | 0 | 0 | 42.2046
0.20545 | 0.09996 | 0 | 0 | 0 | 42.2046
0.2058 | 0.09996 | 0 | 0 | 0 | 42.2046
0.20615 | 0.09996 | 0 | 0 | 0 | 42.2046
0.2065 | 0.09996 | 0 | 0 | 0 | 42.2046
0.20685 | 0.09996 | 0 | 0 | 0 | 42.2046
0.2072 | 0.09996 | 0 | 0 | 0 | 42.2046
0.20755 | 0.09996 | 0 | 0 | 0 | 42.2046
0.2079 | 0.09996 | 0 | 0 | 0 | 42.2046
0.20825 | 0.09996 | 0 | 0 | 0 | 42.2046
0.2086 | 0.09996 | 0 | 0 | 0 | 42.2046
0.20895 | 0.09996 | 0 | 0 | 0 | 42.2046
0.2093 | 0.09996 | 0 | 0 | 0 | 42.2046
0.20965 | 0.09996 | 0 | 0 | 0 | 42.2046
0.21 | 0.09996 | 0 | 0 | 0 | 42.2046
0.21035 | 0.09996 | 0 | 0 | 0 | 42.2046
0.2107 | 0.09996 | 0 | 0 | 0 | 42.2046
0.21105 | 0.09996 | 0 | 0 | 0 | 42.2046
0.2114 | 0.09996 | 0 | 0 | 0 | 42.2046
0.21175 | 0.09996 | 0 | 0 | 0 | 42.2046
0.2121 | 0.09996 | 0 | 0 | 0 | 42.2046
0.21245 | 0.09996 | 0 | 0 | 0 | 42.2046
0.2128 | 0.09996 | 0 | 0 | 0 | 42.2046
0.21315 | 0.09996 | 0 | 0 | 0 | 42.2046
0.2135 | 0.09996 | 0 | 0 | 0 | 42.2046
0.21385 | 0.09996 | 0 | 0 | 0 | 42.2046
0.2142 | 0.09996 | 0 | 0 | 0 | 42.2046
0.21455 | 0.09996 | 0 | 0 | 0 | 42.2046
0.2149 | 0.09996 | 0 | 0 | 0 | 42.2046
0.21525 | 0.09996 | 0 | 0 | 0 | 42.2046
0.2156 | 0.09996 | 0 | 0 | 0 | 42.2046
0.21595 | 0.09996 | 0 | 0 | 0 | 42.2046
0.2163 | 0.09996 | 0 | 0 | 0 | 42.2046
0.21665 | 0.09996 | 0 | 0 | 0 | 42.2046
0.217 | 0.09996 | 0 | 0 | 0 | 42.2046
0.21735 | 0.09996 | 0 | 0 | 0 | 42.2046
0.2177 | 0.09996 | 0 | 0 | 0 | 42.2046
0.21805 | 0.09996 | 0 | 0 | 0 | 42.2046
0.2184 | 0.09996 | 0 | 0 | 0 | 42.2046
0.21875 | 0.09996 | 0 | 0 | 0 | 42.2046
0.2191 | 0.09996 | 0 | 0 | 0 | 42.2046
0.21945 | 0.09996 | 0 | 0 | 0 | 42.2046
0.2198 | 0.09996 | 0 | 0 | 0 | 42.2046
0.22015 | 0.09996 | 0 | 0 | 0 | 42.2046
0.2205 | 0.09996 | 0 | 0 | 0 | 42.2046
0.22085 | 0.09996 | 0 | 0 | 0 | 42.2046
0.2212 | 0.09996 | 0 | 0 | 0 | 42.2046
0.22155 | 0.09996 | 0 | 0 | 0 | 42.2046
0.2219 | 0.09996 | 0 | 0 | 0 | 42.2046
0.22225 | 0.09996 | 0 | 0 | 0 | 42.2046
0.2226 | 0.09996 | 0 | 0 | 0 | 42.2046
0.22295 | 0.09996 | 0 | 0 | 0 | 42.2046
0.2233 | 0.09996 | 0 | 0 | 0 | 42.2046
0.22365 | 0.09996 | 0 | 0 | 0 | 42.2046
0.224 | 0.09996 | 0 | 0 | 0 | 42.2046
0.22435 | 0.09996 | 0 | 0 | 0 | 42.2046
0.2247 | 0.09996 | 0 | 0 | 0 | 42.2046
0.22505 | 0.09996 | 0 | 0 | 0 | 42.2046
0.2254 | 0.09996 | 0 | 0 | 0 | 42.2046
0.22575 | 0.09996 | 0 | 0 | 0 | 42.2046
0.2261 | 0.09996 | 0 | 0 | 0 | 42.2046
0.22645 | 0.09996 | 0 | 0 | 0 | 42.2046
0.2268 | 0.09996 | 0 | 0 | 0 | 42.2046
0.22715 | 0.09996 | 0 | 0 | 0 | 42.2046
0.2275 | 0.09996 | 0 | 0 | 0 | 42.2046
0.22785 | 0.09996 | 0 | 0 | 0 | 42.2046
0.2282 | 0.09996 | 0 | 0 | 0 | 42.2046
0.22855 | 0.09996 | 0 | 0 | 0 | 42.2046
0.2289 | 0.09996 | 0 | 0 | 0 | 42.2046
0.22925 | 0.09996 | 0 | 0 | 0 | 42.2046
0.2296 | 0.09996 | 0 | 0 | 0 | 42.2046
0.22995 | 0.09996 | 0 | 0 | 0 | 42.2046
0.2303 | 0.09996 | 0 | 0 | 0 | 42.2046
0.23065 | 0.09996 | 0 | 0 | 0 | 42.2046
0.231 | 0.09996 | 0 | 0 | 0 | 42.2046
0.23135 | 0.09996 | 0 | 0 | 0 | 42.2046
0.2317 | 0.09996 | 0 | 0 | 0 | 42.2046
0.23205 | 0.09996 | 0 | 0 | 0 | 42.2046
0.2324 | 0.09996 | 0 | 0 | 0 | 42.2046
0.23275 | 0.09996 | 0 | 0 | 0 | 42.2046
0.2331 | 0.09996 | 0 | 0 | 0 | 42.2046
0.23345 | 0.09996 | 0 | 0 | 0 | 42.2046
0.2338 | 0.09996 | 0 | 0 | 0 | 42.2046
0.23415 | 0.09996 | 0 | 0 | 0 | 42.2046
0.2345 | 0.09996 | 0 | 0 | 0 | 42.2046
0.23485 | 0.09996 | 0 | 0 | 0 | 42.2046
0.2352 | 0.09996 | 0 | 0 | 0 | 42.2046
0.23555 | 0.09996 | 0 | 0 | 0 | 42.2046
0.2359 | 0.09996 | 0 | 0 | 0 | 42.2046
0.23625 | 0.09996 | 0 | 0 | 0 | 42.2046
0.2366 | 0.09996 | 0 | 0 | 0 | 42.2046
0.23695 | 0.09996 | 0 | 0 | 0 | 42.2046
0.2373 | 0.09996 | 0 | 0 | 0 | 42.2046
0.23765 | 0.09996 | 0 | 0 | 0 | 42.2046
0.238 | 0.09996 | 0 | 0 | 0 | 42.2046
0.23835 | 0.09996 | 0 | 0 | 0 | 42.2046
0.2387 | 0.09996 | 0 | 0 | 0 | 42.2046
0.23905 | 0.09996 | 0 | 0 | 0 | 42.2046
0.2394 | 0.09996 | 0 | 0 | 0 | 42.2046
0.23975 | 0.09996 | 0 | 0 | 0 | 42.2046
0.2401 | 0.09996 | 0 | 0 | 0 | 42.2046
0.24045 | 0.09996 | 0 | 0 | 0 | 42.2046
0.2408 | 0.09996 | 0 | 0 | 0 | 42.2046
0.24115 | 0.09996 | 0 | 0 | 0 | 42.2046
0.2415 | 0.09996 | 0 | 0 | 0 | 42.2046
0.24185 | 0.09996 | 0 | 0 | 0 | 42.2046
0.2422 | 0.09996 | 0 | 0 | 0 | 42.2046
0.24255 | 0.09996 | 0 | 0 | 0 | 42.2046
0.2429 | 0.09996 | 0 | 0 | 0 | 42.2046
0.24325 | 0.09996 | 0 | 0 | 0 | 42.2046
0.2436 | 0.09996 | 0 | 0 | 0 | 42.2046
0.24395 | 0.09996 | 0 | 0 | 0 | 42.2046
0.2443 | 0.09996 | 0 | 0 | 0 | 42.2046
0.24465 | 0.09996 | 0 | 0 | 0 | 42.2046
0.245 | 0.09996 | 0 | 0 | 0 | 42.2046
0.24535 | 0.09996 | 0 | 0 | 0 | 42.2046
0.2457 | 0.09996 | 0 | 0 | 0 | 42.2046
0.24605 | 0.09996 | 0 | 0 | 0 | 42.2046
0.2464 | 0.09996 | 0 | 0 | 0 | 42.2046
0.24675 | 0.09996 | 0 | 0 | 0 | 42.2046
0.2471 | 0.09996 | 0 | 0 | 0 | 42.2046
0.24745 | 0.09996 | 0 | 0 | 0 | 42.2046
0.2478 | 0.09996 | 0 | 0 | 0 | 42.2046
0.24815 | 0.09996 | 0 | 0 | 0 | 42.2046
0.2485 | 0.09996 | 0 | 0 | 0 | 42.2046
0.24885 | 0.09996 | 0 | 0 | 0 | 42.2046
0.2492 | 0.09996 | 0 | 0 | 0 | 42.2046
0.24955 | 0.09996 | 0 | 0 | 0 | 42.2046
0.2499 | 0.09996 | 0 | 0 | 0 | 42.2046
0.25025 | 0.09996 | 0 | 0 | 0 | 42.2046
0.2506 | 0.09996 | 0 | 0 | 0 | 42.2046
0.25095 | 0.09996 | 0 | 0 | 0 | 42.2046
0.2513 | 0.09996 | 0 | 0 | 0 | 42.2046
0.25165 | 0.09996 | 0 | 0 | 0 | 42.2046
0.252 | 0.09996 | 0 | 0 | 0 | 42.2046
0.25235 | 0.09996 | 0 | 0 | 0 | 42.2046
0.2527 | 0.09996 | 0 | 0 | 0 | 42.2046
0.25305 | 0.09996 | 0 | 0 | 0 | 42.2046
0.2534 | 0.09996 | 0 | 0 | 0 | 42.2046
0.25375 | 0.09996 | 0 | 0 | 0 | 42.2046
0.2541 | 0.09996 | 0 | 0 | 0 | 42.2046
0.25445 | 0.09996 | 0 | 0 | 0 | 42.2046
0.2548 | 0.09996 | 0 | 0 | 0 | 42.2046
0.25515 | 0.09996 | 0 | 0 | 0 | 42.2046
0.2555 | 0.09996 | 0 | 0 | 0 | 42.2046
0.25585 | 0.09996 | 0 | 0 | 0 | 42.2046
0.2562 | 0.09996 | 0 | 0 | 0 | 42.2046
0.25655 | 0.09996 | 0 | 0 | 0 | 42.2046
0.2569 | 0.09996 | 0 | 0 | 0 | 42.2046
0.25725 | 0.09996 | 0 | 0 | 0 | 42.2046
0.2576 | 0.09996 | 0 | 0 | 0 | 42.2046
0.25795 | 0.09996 | 0 | 0 | 0 | 42.2046
0.2583 | 0.09996 | 0 | 0 | 0 | 42.2046
0.25865 | 0.09996 | 0 | 0 | 0 | 42.2046
0.259 | 0.09996 | 0 | 0 | 0 | 42.2046
0.25935 | 0.09996 | 0 | 0 | 0 | 42.2046
0.2597 | 0.09996 | 0 | 0 | 0 | 42.2046
0.26005 | 0.09996 | 0 | 0 | 0 | 42.2046
0.2604 | 0.09996 | 0 | 0 | 0 | 42.2046
0.26075 | 0.09996 | 0 | 0 | 0 | 42.2046
0.2611 | 0.09996 | 0 | 0 | 0 | 42.2046
0.26145 | 0.09996 | 0 | 0 | 0 | 42.2046
0.2618 | 0.09996 | 0 | 0 | 0 | 42.2046
0.26215 | 0.09996 | 0 | 0 | 0 | 42.2046
0.2625 | 0.09996 | 0 | 0 | 0 | 42.2046
0.26285 | 0.09996 | 0 | 0 | 0 | 42.2046
0.2632 | 0.09996 | 0 | 0 | 0 | 42.2046
0.26355 | 0.09996 | 0 | 0 | 0 | 42.2046
0.2639 | 0.09996 | 0 | 0 | 0 | 42.2046
0.26425 | 0.09996 | 0 | 0 | 0 | 42.2046
0.2646 | 0.09996 | 0 | 0 | 0 | 42.2046
0.26495 | 0.09996 | 0 | 0 | 0 | 42.2046
0.2653 | 0.09996 | 0 | 0 | 0 | 42.2046
0.26565 | 0.09996 | 0 | 0 | 0 | 42.2046
0.266 | 0.09996 | 0 | 0 | 0 | 42.2046
0.26635 | 0.09996 | 0 | 0 | 0 | 42.2046
0.2667 | 0.09996 | 0 | 0 | 0 | 42.2046
0.26705 | 0.09996 | 0 | 0 | 0 | 42.2046
0.2674 | 0.09996 | 0 | 0 | 0 | 42.2046
0.26775 | 0.09996 | 0 | 0 | 0 | 42.2046
0.2681 | 0.09996 | 0 | 0 | 0 | 42.2046
0.26845 | 0.09996 | 0 | 0 | 0 | 42.2046
0.2688 | 0.09996 | 0 | 0 | 0 | 42.2046
0.26915 | 0.09996 | 0 | 0 | 0 | 42.2046
0.2695 | 0.09996 | 0 | 0 | 0 | 42.2046
0.26985 | 0.09996 | 0 | 0 | 0 | 42.2046
0.2702 | 0.09996 | 0 | 0 | 0 | 42.2046
0.27055 | 0.09996 | 0 | 0 | 0 | 42.2046
0.2709 | 0.09996 | 0 | 0 | 0 | 42.2046
0.27125 | 0.09996 | 0 | 0 | 0 | 42.2046
0.2716 | 0.09996 | 0 | 0 | 0 | 42.2046
0.27195 | 0.09996 | 0 | 0 | 0 | 42.2046
0.2723 | 0.09996 | 0 | 0 | 0 | 42.2046
0.27265 | 0.09996 | 0 | 0 | 0 | 42.2046
0.273 | 0.09996 | 0 | 0 | 0 | 42.2046
0.27335 | 0.09996 | 0 | 0 | 0 | 42.2046
0.2737 | 0.09996 | 0 | 0 | 0 | 42.2046
0.27405 | 0.09996 | 0 | 0 | 0 | 42.2046
0.2744 | 0.09996 | 0 | 0 | 0 | 42.2046
0.27475 | 0.09996 | 0 | 0 | 0 | 42.2046
0.2751 | 0.09996 | 0 | 0 | 0 | 42.2046
0.27545 | 0.09996 | 0 | 0 | 0 | 42.2046
0.2758 | 0.09996 | 0 | 0 | 0 | 42.2046
0.27615 | 0.09996 | 0 | 0 | 0 | 42.2046
0.2765 | 0.09996 | 0 | 0 | 0 | 42.2046
0.27685 | 0.09996 | 0 | 0 | 0 | 42.2046
0.2772 | 0.09996 | 0 | 0 | 0 | 42.2046
0.27755 | 0.09996 | 0 | 0 | 0 | 42.2046
0.2779 | 0.09996 | 0 | 0 | 0 | 42.2046
0.27825 | 0.09996 | 0 | 0 | 0 | 42.2046
0.2786 | 0.09996 | 0 | 0 | 0 | 42.2046
0.27895 | 0.09996 | 0 | 0 | 0 | 42.2046
0.2793 | 0.09996 | 0 | 0 | 0 | 42.2046
0.27965 | 0.09996 | 0 | 0 | 0 | 42.2046
0.28 | 0.09996 | 0 | 0 | 0 | 42.2046
0.28035 | 0.09996 | 0 | 0 | 0 | 42.2046
0.2807 | 0.09996 | 0 | 0 | 0 | 42.2046
0.28105 | 0.09996 | 0 | 0 | 0 | 42.2046
0.2814 | 0.09996 | 0 | 0 | 0 | 42.2046
0.28175 | 0.09996 | 0 | 0 | 0 | 42.2046
0.2821 | 0.09996 | 0 | 0 | 0 | 42.2046
0.28245 | 0.09996 | 0 | 0 | 0 | 42.2046
0.2828 | 0.09996 | 0 | 0 | 0 | 42.2046
0.28315 | 0.09996 | 0 | 0 | 0 | 42.2046
0.2835 | 0.09996 | 0 | 0 | 0 | 42.2046
0.28385 | 0.09996 | 0 | 0 | 0 | 42.2046
0.2842 | 0.09996 | 0 | 0 | 0 | 42.2046
0.28455 | 0.09996 | 0 | 0 | 0 | 42.2046
0.2849 | 0.09996 | 0 | 0 | 0 | 42.2046
0.28525 | 0.09996 | 0 | 0 | 0 | 42.2046
0.2856 | 0.09996 | 0 | 0 | 0 | 42.2046
0.28595 | 0.09996 | 0 | 0 | 0 | 42.2046
0.2863 | 0.09996 | 0 | 0 | 0 | 42.2046
0.28665 | 0.09996 | 0 | 0 | 0 | 42.2046
0.287 | 0.09996 | 0 | 0 | 0 | 42.2046
0.28735 | 0.09996 | 0 | 0 | 0 | 42.2046
0.2877 | 0.09996 | 0 | 0 | 0 | 42.2046
0.28805 | 0.09996 | 0 | 0 | 0 | 42.2046
0.2884 | 0.09996 | 0 | 0 | 0 | 42.2046
0.28875 | 0.09996 | 0 | 0 | 0 | 42.2046
0.2891 | 0.09996 | 0 | 0 | 0 | 42.2046
0.28945 | 0.09996 | 0 | 0 | 0 | 42.2046
0.2898 | 0.09996 | 0 | 0 | 0 | 42.2046
0.29015 | 0.09996 | 0 | 0 | 0 | 42.2046
0.2905 | 0.09996 | 0 | 0 | 0 | 42.2046
0.29085 | 0.09996 | 0 | 0 | 0 | 42.2046
0.2912 | 0.09996 | 0 | 0 | 0 | 42.2046
0.29155 | 0.09996 | 0 | 0 | 0 | 42.2046
0.2919 | 0.09996 | 0 | 0 | 0 | 42.2046
0.29225 | 0.09996 | 0 | 0 | 0 | 42.2046
0.2926 | 0.09996 | 0 | 0 | 0 | 42.2046
0.29295 | 0.09996 | 0 | 0 | 0 | 42.2046
0.2933 | 0.09996 | 0 | 0 | 0 | 42.2046
0.29365 | 0.09996 | 0 | 0 | 0 | 42.2046
0.294 | 0.09996 | 0 | 0 | 0 | 42.2046
0.29435 | 0.09996 | 0 | 0 | 0 | 42.2046
0.2947 | 0.09996 | 0 | 0 | 0 | 42.2046
0.29505 | 0.09996 | 0 | 0 | 0 | 42.2046
0.2954 | 0.09996 | 0 | 0 | 0 | 42.2046
0.29575 | 0.09996 | 0 | 0 | 0 | 42.2046
0.2961 | 0.09996 | 0 | 0 | 0 | 42.2046
0.29645 | 0.09996 | 0 | 0 | 0 | 42.2046
0.2968 | 0.09996 | 0 | 0 | 0 | 42.2046
0.29715 | 0.09996 | 0 | 0 | 0 | 42.2046
0.2975 | 0.09996 | 0 | 0 | 0 | 42.2046
0.29785 | 0.09996 | 0 | 0 | 0 | 42.2046
0.2982 | 0.09996 | 0 | 0 | 0 | 42.2046
0.29855 | 0.09996 | 0 | 0 | 0 | 42.2046
0.2989 | 0.09996 | 0 | 0 | 0 | 42.2046
0.29925 | 0.09996 | 0 | 0 | 0 | 42.2046
0.2996 | 0.09996 | 0 | 0 | 0 | 42.2046
0.29995 | 0.09996 | 0 | 0 | 0 | 42.2046
0.3003 | 0.09996 | 0 | 0 | 0 | 42.2046
0.30065 | 0.09996 | 0 | 0 | 0 | 42.2046
0.301 | 0.09996 | 0 | 0 | 0 | 42.2046
0.30135 | 0.09996 | 0 | 0 | 0 | 42.2046
0.3017 | 0.09996 | 0 | 0 | 0 | 42.2046
0.30205 | 0.09996 | 0 | 0 | 0 | 42.2046
0.3024 | 0.09996 | 0 | 0 | 0 | 42.2046
0.30275 | 0.09996 | 0 | 0 | 0 | 42.2046
0.3031 | 0.09996 | 0 | 0 | 0 | 42.2046
0.30345 | 0.09996 | 0 | 0 | 0 | 42.2046
0.3038 | 0.09996 | 0 | 0 | 0 | 42.2046
0.30415 | 0.09996 | 0 | 0 | 0 | 42.2046
0.3045 | 0.09996 | 0 | 0 | 0 | 42.2046
0.30485 | 0.09996 | 0 | 0 | 0 | 42.2046
0.3052 | 0.09996 | 0 | 0 | 0 | 42.2046
0.30555 | 0.09996 | 0 | 0 | 0 | 42.2046
0.3059 | 0.09996 | 0 | 0 | 0 | 42.2046
0.30625 | 0.09996 | 0 | 0 | 0 | 42.2046
0.3066 | 0.09996 | 0 | 0 | 0 | 42.2046
0.30695 | 0.09996 | 0 | 0 | 0 | 42.2046
0.3073 | 0.09996 | 0 | 0 | 0 | 42.2046
0.30765 | 0.09996 | 0 | 0 | 0 | 42.2046
0.308 | 0.09996 | 0 | 0 | 0 | 42.2046
0.30835 | 0.09996 | 0 | 0 | 0 | 42.2046
0.3087 | 0.09996 | 0 | 0 | 0 | 42.2046
0.30905 | 0.09996 | 0 | 0 | 0 | 42.2046
0.3094 | 0.09996 | 0 | 0 | 0 | 42.2046
0.30975 | 0.09996 | 0 | 0 | 0 | 42.2046
0.3101 | 0.09996 | 0 | 0 | 0 | 42.2046
0.31045 | 0.09996 | 0 | 0 | 0 | 42.2046
0.3108 | 0.09996 | 0 | 0 | 0 | 42.2046
0.31115 | 0.09996 | 0 | 0 | 0 | 42.2046
0.3115 | 0.09996 | 0 | 0 | 0 | 42.2046
0.31185 | 0.09996 | 0 | 0 | 0 | 42.2046
0.3122 | 0.09996 | 0 | 0 | 0 | 42.2046
0.31255 | 0.09996 | 0 | 0 | 0 | 42.2046
0.3129 | 0.09996 | 0 | 0 | 0 | 42.2046
0.31325 | 0.09996 | 0 | 0 | 0 | 42.2046
0.3136 | 0.09996 | 0 | 0 | 0 | 42.2046
0.31395 | 0.09996 | 0 | 0 | 0 | 42.2046
0.3143 | 0.09996 | 0 | 0 | 0 | 42.2046
0.31465 | 0.09996 | 0 | 0 | 0 | 42.2046
0.315 | 0.09996 | 0 | 0 | 0 | 42.2046
0.31535 | 0.09996 | 0 | 0 | 0 | 42.2046
0.3157 | 0.09996 | 0 | 0 | 0 | 42.2046
0.31605 | 0.09996 | 0 | 0 | 0 | 42.2046
0.3164 | 0.09996 | 0 | 0 | 0 | 42.2046
0.31675 | 0.09996 | 0 | 0 | 0 | 42.2046
0.3171 | 0.09996 | 0 | 0 | 0 | 42.2046
0.31745 | 0.09996 | 0 | 0 | 0 | 42.2046
0.3178 | 0.09996 | 0 | 0 | 0 | 42.2046
0.31815 | 0.09996 | 0 | 0 | 0 | 42.2046
0.3185 | 0.09996 | 0 | 0 | 0 | 42.2046
0.31885 | 0.09996 | 0 | 0 | 0 | 42.2046
0.3192 | 0.09996 | 0 | 0 | 0 | 42.2046
0.31955 | 0.09996 | 0 | 0 | 0 | 42.2046
0.3199 | 0.09996 | 0 | 0 | 0 | 42.2046
0.32025 | 0.09996 | 0 | 0 | 0 | 42.2046
0.3206 | 0.09996 | 0 | 0 | 0 | 42.2046
0.32095 | 0.09996 | 0 | 0 | 0 | 42.2046
0.3213 | 0.09996 | 0 | 0 | 0 | 42.2046
0.32165 | 0.09996 | 0 | 0 | 0 | 42.2046
0.322 | 0.09996 | 0 | 0 | 0 | 42.2046
0.32235 | 0.09996 | 0 | 0 | 0 | 42.2046
0.3227 | 0.09996 | 0 | 0 | 0 | 42.2046
0.32305 | 0.09996 | 0 | 0 | 0 | 42.2046
0.3234 | 0.09996 | 0 | 0 | 0 | 42.2046
0.32375 | 0.09996 | 0 | 0 | 0 | 42.2046
0.3241 | 0.09996 | 0 | 0 | 0 | 42.2046
0.32445 | 0.09996 | 0 | 0 | 0 | 42.2046
0.3248 | 0.09996 | 0 | 0 | 0 | 42.2046
0.32515 | 0.09996 | 0 | 0 | 0 | 42.2046
0.3255 | 0.09996 | 0 | 0 | 0 | 42.2046
0.32585 | 0.09996 | 0 | 0 | 0 | 42.2046
0.3262 | 0.09996 | 0 | 0 | 0 | 42.2046
0.32655 | 0.09996 | 0 | 0 | 0 | 42.2046
0.3269 | 0.09996 | 0 | 0 | 0 | 42.2046
0.32725 | 0.09996 | 0 | 0 | 0 | 42.2046
0.3276 | 0.09996 | 0 | 0 | 0 | 42.2046
0.32795 | 0.09996 | 0 | 0 | 0 | 42.2046
0.3283 | 0.09996 | 0 | 0 | 0 | 42.2046
0.32865 | 0.09996 | 0 | 0 | 0 | 42.2046
0.329 | 0.09996 | 0 | 0 | 0 | 42.2046
0.32935 | 0.09996 | 0 | 0 | 0 | 42.2046
0.3297 | 0.09996 | 0 | 0 | 0 | 42.2046
0.33005 | 0.09996 | 0 | 0 | 0 | 42.2046
0.3304 | 0.09996 | 0 | 0 | 0 | 42.2046
0.33075 | 0.09996 | 0 | 0 | 0 | 42.2046
0.3311 | 0.09996 | 0 | 0 | 0 | 42.2046
0.33145 | 0.09996 | 0 | 0 | 0 | 42.2046
0.3318 | 0.09996 | 0 | 0 | 0 | 42.2046
0.33215 | 0.09996 | 0 | 0 | 0 | 42.2046
0.3325 | 0.09996 | 0 | 0 | 0 | 42.2046
0.33285 | 0.09996 | 0 | 0 | 0 | 42.2046
0.3332 | 0.09996 | 0 | 0 | 0 | 42.2046
0.33355 | 0.09996 | 0 | 0 | 0 | 42.2046
0.3339 | 0.09996 | 0 | 0 | 0 | 42.2046
0.33425 | 0.09996 | 0 | 0 | 0 | 42.2046
0.3346 | 0.09996 | 0 | 0 | 0 | 42.2046
0.33495 | 0.09996 | 0 | 0 | 0 | 42.2046
0.3353 | 0.09996 | 0 | 0 | 0 | 42.2046
0.33565 | 0.09996 | 0 | 0 | 0 | 42.2046
0.336 | 0.09996 | 0 | 0 | 0 | 42.2046
0.33635 | 0.09996 | 0 | 0 | 0 | 42.2046
0.3367 | 0.09996 | 0 | 0 | 0 | 42.2046
0.33705 | 0.09996 | 0 | 0 | 0 | 42.2046
0.3374 | 0.09996 | 0 | 0 | 0 | 42.2046
0.33775 | 0.09996 | 0 | 0 | 0 | 42.2046
0.3381 | 0.09996 | 0 | 0 | 0 | 42.2046
0.33845 | 0.09996 | 0 | 0 | 0 | 42.2046
0.3388 | 0.09996 | 0 | 0 | 0 | 42.2046
0.33915 | 0.09996 | 0 | 0 | 0 | 42.2046
0.3395 | 0.09996 | 0 | 0 | 0 | 42.2046
0.33985 | 0.09996 | 0 | 0 | 0 | 42.2046
0.3402 | 0.09996 | 0 | 0 | 0 | 42.2046
0.34055 | 0.09996 | 0 | 0 | 0 | 42.2046
0.3409 | 0.09996 | 0 | 0 | 0 | 42.2046
0.34125 | 0.09996 | 0 | 0 | 0 | 42.2046
0.3416 | 0.09996 | 0 | 0 | 0 | 42.2046
0.34195 | 0.09996 | 0 | 0 | 0 | 42.2046
0.3423 | 0.09996 | 0 | 0 | 0 | 42.2046
0.34265 | 0.09996 | 0 | 0 | 0 | 42.2046
0.343 | 0.09996 | 0 | 0 | 0 | 42.2046
0.34335 | 0.09996 | 0 | 0 | 0 | 42.2046
0.3437 | 0.09996 | 0 | 0 | 0 | 42.2046
0.34405 | 0.09996 | 0 | 0 | 0 | 42.2046
0.3444 | 0.09996 | 0 | 0 | 0 | 42.2046
0.34475 | 0.09996 | 0 | 0 | 0 | 42.2046
0.3451 | 0.09996 | 0 | 0 | 0 | 42.2046
0.34545 | 0.09996 | 0 | 0 | 0 | 42.2046
0.3458 | 0.09996 | 0 | 0 | 0 | 42.2046
0.34615 | 0.09996 | 0 | 0 | 0 | 42.2046
0.3465 | 0.09996 | 0 | 0 | 0 | 42.2046
0.34685 | 0.09996 | 0 | 0 | 0 | 42.2046
0.3472 | 0.09996 | 0 | 0 | 0 | 42.2046
0.34755 | 0.09996 | 0 | 0 | 0 | 42.2046
0.3479 | 0.09996 | 0 | 0 | 0 | 42.2046
0.34825 | 0.09996 | 0 | 0 | 0 | 42.2046
0.3486 | 0.09996 | 0 | 0 | 0 | 42.2046
0.34895 | 0.09996 | 0 | 0 | 0 | 42.2046
0.3493 | 0.09996 | 0 | 0 | 0 | 42.2046
0.34965 | 0.09996 | 0 | 0 | 0 | 42.2046
0.35 | 0.09996 | 0 | 0 | 0 | 42.2046

## Hilfsdaten (hidden)
Margen (Farbe) | Motor | Regler
grün | 40% | 10%
orange | 30% | 5%
rot | 30% | 5%
Richtwerte Reibung
Linearführung mit Kugeln | 0.002-0.01
Linearführung mit Rollen | 0.005-0.025
Stahl auf Stahl geschmiert | 0.06
Stahl auf Stahl trocken | 0.2
Wirkung externe Kraft | Bit
Beschleunigen | 1
In konstanter Fahrt | 2
Bremsen | 4
Pause | 8
Magentbahn bewegt | 32
Bewegte Masse
27.3 | kg
Berechnung Kraft
100 | N | Beschleunigen
-100 | N | Bremsen
70.0464 | N | Magentische Anziehungskraft
100 | N | Konstanter Geschwindigkeit
0 | N | Gravitation
0 | N | Kraft in Pause
127.3 | kg | Gesamt bewegte Masse
[5 empty] | OPEN ITEM | TODO
Berechnung Spannung |  |  |  |  | Spannung Regler
Vb1 | 2.4 | V |  |  | Bremsleistung
Vb2 | 215.232
Vb3 | 35.2963
Vb4 | 102.1742
av | 1.2382 |  | #NAME?
Vlr | 108.099 |  | 13.7235 | Amax
Vbre | 250.5283
Vbim | 102.1742
Vbus | 272.9624
Vbus | 272.9624 | Vdc
Fabio Vbus | 165.7925 | V

## Motor DB (hidden)
1 | 2 | 3 | 4 | 5 | 6 | 7 | 8 | 9 | 10 | 11 | 12 | 13 | 14 | 15 | 16 | 17 | 18 | 19 | 20 | 21 | 22 | 23 | 24
Display Text | Motor type | Peak Stall Force [N] | Peak Current [A] | Cont Stall Force [N] | Cont. Stall Current [A] | 560VDC |  | max Speed [m/s] | Motor weight [kg] | R [Ohm] | L [mH] | Ke [V/(m/s)] | Pole pitch | Kf [N/A] |  |  |  | Magnetic attr ACtion [kN] | Winding Thermal time Constant [Sec] | Thermal time Constant [min] |  |  | [°C/W]
[6 empty] | Cont Rate Force [N] | Rated Speed [m/s]
[24 empty] | freno | fbk | derated
[21 empty] | 111111111 |  |  | N | R-
[21 empty] | 111111 |  |  | 2 | DA
DB
LA
[21 empty] | coil lenght | magnet weight |  |  | LB
IC11-030 A1 Fn=0144N - Fp=0320N - vmax=8.00m/s | IC11-030 A1 | 320 | 11.3 | 144 | 4 | 144 | 12.4526 | 8 | 2.5 | 1.9 | 16.7 | 30.9 | 32 | 35.91 | 560 | 0 | 0 | 1.4 | 0 | 0 | 200 | 5.4
IC11-030 A1 AC Fn=0254N - Fp=0315N - vmax=8.00m/s | IC11-030 A1 AC | 315 | 13.8 | 254 | 9.7 | 254 | 15.9558 | 8 | 2.5 | 1.6 | 10.3 | 24.8 | 32 | 26.144 | 560 | 0 | 0 | 1.4 | 0 | 0 | 200 | 5.4
IC11-030 A5 Fn=0144N - Fp=0320N - vmax=8.00m/s | IC11-030 A5 | 320 | 19.1 | 144 | 6.9 | 144 | 22.1478 | 8 | 2.5 | 0.6 | 5.6 | 17.8 | 32 | 20.71 | 560 | 0 | 0 | 1.4 | 0 | 0 | 200 | 5.4
IC11-030 A5 AC Fn=0254N - Fp=0315N - vmax=8.00m/s | IC11-030 A5 AC | 315 | 23.9 | 254 | 16.9 | 254 | 28.2611 | 8 | 2.5 | 0.5 | 3.4 | 14.3 | 32 | 15.136 | 560 | 0 | 0 | 1.4 | 0 | 0 | 200 | 5.4
IC11-050 A1 Fn=0263N - Fp=0533N - vmax=6.60m/s | IC11-050 A1 | 533 | 11.3 | 263 | 4.4 | 263 | 7.5212 | 6.6 | 3.6 | 2.6 | 26.7 | 51.4 | 32 | 59.755 | 560 | 0 | 0 | 2.4 | 0 | 0 | 200 | 7.5
IC11-050 A1 AC Fn=0432N - Fp=0525N - vmax=8.00m/s | IC11-050 A1 AC | 525 | 13.8 | 432 | 9.9 | 432 | 9.611 | 8 | 3.6 | 2.1 | 16.5 | 41.4 | 32 | 43.602 | 560 | 0 | 0 | 2.4 | 0 | 0 | 200 | 7.5
IC11-050 A5 Fn=0263N - Fp=0533N - vmax=8.00m/s | IC11-050 A5 | 533 | 19.1 | 263 | 7.6 | 263 | 13.4439 | 8 | 3.6 | 0.9 | 8.9 | 29.7 | 32 | 34.485 | 560 | 0 | 0 | 2.4 | 0 | 0 | 200 | 7.5
IC11-050 A5 AC Fn=0432N - Fp=0525N - vmax=8.00m/s | IC11-050 A5 AC | 525 | 23.9 | 432 | 17.2 | 432 | 17.0118 | 8 | 3.6 | 0.7 | 5.5 | 23.9 | 32 | 25.198 | 560 | 0 | 0 | 2.4 | 0 | 0 | 200 | 7.5
IC11-075 A1 Fn=0413N - Fp=0800N - vmax=4.40m/s | IC11-075 A1 | 800 | 11.3 | 413 | 4.6 | 413 | 4.9595 | 4.4 | 5 | 3.5 | 39.4 | 77.1 | 32 | 89.68 | 560 | 0 | 0 | 3.7 | 0 | 0 | 200 | 10.1
IC11-075 A1 AC Fn=0649N - Fp=0798N - vmax=5.46m/s | IC11-075 A1 AC | 798 | 13.8 | 649 | 9.9 | 649 | 6.3259 | 5.46 | 5 | 2.8 | 24.4 | 62.2 | 32 | 65.532 | 560 | 0 | 0 | 3.7 | 0 | 0 | 200 | 10.1
IC11-075 A5 Fn=0413N - Fp=0800N - vmax=7.63m/s | IC11-075 A5 | 800 | 19.1 | 413 | 8 | 413 | 8.9538 | 7.63 | 5 | 1.2 | 13.1 | 44.5 | 32 | 51.775 | 560 | 0 | 0 | 3.7 | 0 | 0 | 200 | 10.1
IC11-075 A5 AC Fn=0649N - Fp=0798N - vmax=8.00m/s | IC11-075 A5 AC | 798 | 23.9 | 649 | 17.1 | 649 | 11.3243 | 8 | 5 | 0.9 | 8.1 | 35.9 | 32 | 37.84 | 560 | 0 | 0 | 3.7 | 0 | 0 | 200 | 10.1
IC11-100 A1 Fn=0574N - Fp=1067N - vmax=3.30m/s | IC11-100 A1 | 1067 | 11.3 | 574 | 4.8 | 574 | 3.6661 | 3.3 | 6.5 | 4.4 | 52 | 102.8 | 32 | 119.605 | 560 | 0 | 0 | 4.9 | 0 | 0 | 200 | 12.7
IC11-100 A1 AC Fn=0864N - Fp=1051N - vmax=4.09m/s | IC11-100 A1 AC | 1051 | 13.8 | 864 | 9.9 | 864 | 4.6844 | 4.09 | 6.5 | 3.5 | 32.1 | 82.9 | 32 | 87.29 | 560 | 0 | 0 | 4.9 | 0 | 0 | 200 | 12.7
IC11-100 A5 Fn=0574N - Fp=1067N - vmax=5.72m/s | IC11-100 A5 | 1067 | 19.1 | 574 | 8.2 | 574 | 6.6772 | 5.72 | 6.5 | 1.5 | 17.3 | 59.3 | 32 | 69.065 | 560 | 0 | 0 | 4.9 | 0 | 0 | 200 | 12.7
IC11-100 A5 AC Fn=0864N - Fp=1051N - vmax=7.10m/s | IC11-100 A5 AC | 1051 | 23.9 | 864 | 17.2 | 864 | 8.4236 | 7.1 | 6.5 | 1.2 | 10.7 | 47.8 | 32 | 50.396 | 560 | 0 | 0 | 4.9 | 0 | 0 | 200 | 12.7
IC11-150 A1 Fn=0861N - Fp=1600N - vmax=2.20m/s | IC11-150 A1 | 1600 | 11.3 | 861 | 4.8 | 861 | 2.3576 | 2.2 | 9.4 | 6.2 | 77.3 | 154.2 | 32 | 179.36 | 560 | 0 | 0 | 7.3 | 0 | 0 | 200 | 20.7
IC11-150 A1 AC Fn=1285N - Fp=1576N - vmax=2.73m/s | IC11-150 A1 AC | 1576 | 13.8 | 1285 | 9.8 | 1285 | 3.0081 | 2.73 | 9.4 | 5 | 47.7 | 124.3 | 32 | 130.892 | 560 | 0 | 0 | 7.3 | 0 | 0 | 200 | 20.7
IC11-150 A5 Fn=0861N - Fp=1600N - vmax=3.81m/s | IC11-150 A5 | 1600 | 19.1 | 861 | 8.3 | 861 | 4.3688 | 3.81 | 9.4 | 2.1 | 25.8 | 89 | 32 | 103.55 | 560 | 0 | 0 | 7.3 | 0 | 0 | 200 | 20.7
IC11-150 A5 AC Fn=1285N - Fp=1576N - vmax=4.73m/s | IC11-150 A5 AC | 1576 | 23.9 | 1285 | 17 | 1285 | 5.5135 | 4.73 | 9.4 | 1.7 | 15.9 | 71.7 | 32 | 75.594 | 560 | 0 | 0 | 7.3 | 0 | 0 | 200 | 20.7
IC11-200 A1 Fn=1197N - Fp=2135N - vmax=1.65m/s | IC11-200 A1 | 2135 | 11.3 | 1197 | 5 | 1197 | 1.6971 | 1.65 | 12.3 | 8 | 102.6 | 205.7 | 32 | 239.305 | 560 | 0 | 0 | 9.9 | 0 | 0 | 200 | 26.8
IC11-200 A1 AC Fn=1712N - Fp=2102N - vmax=2.05m/s | IC11-200 A1 AC | 2102 | 13.8 | 1712 | 9.8 | 1712 | 2.1683 | 2.05 | 12.3 | 6.4 | 63.3 | 165.8 | 32 | 174.666 | 560 | 0 | 0 | 9.9 | 0 | 0 | 200 | 26.8
IC11-200 A5 Fn=1197N - Fp=2135N - vmax=2.86m/s | IC11-200 A5 | 2135 | 19.1 | 1197 | 8.6 | 1197 | 3.2135 | 2.86 | 12.3 | 2.7 | 34.2 | 118.7 | 32 | 138.13 | 560 | 0 | 0 | 9.9 | 0 | 0 | 200 | 26.8
IC11-200 A5 AC Fn=1712N - Fp=2102N - vmax=3.55m/s | IC11-200 A5 AC | 2102 | 23.9 | 1712 | 17 | 1712 | 4.0648 | 3.55 | 12.3 | 2.1 | 21.1 | 95.7 | 32 | 100.878 | 560 | 0 | 0 | 9.9 | 0 | 0 | 200 | 26.8
IC22-030 A1 Fn=0280N - Fp=0624N - vmax=5.50m/s | IC22-030 A1 | 624 | 11 | 280 | 3.9 | 280 | 6.0775 | 5.5 | 4.8 | 3.9 | 33.4 | 61.7 | 32 | 71.82 | 560 | 0 | 0 | 2.9 | 0 | 0 | 376 | 5.4
IC22-030 A1 AC Fn=0519N - Fp=0630N - vmax=6.83m/s | IC22-030 A1 AC | 630 | 13.8 | 519 | 9.9 | 519 | 7.6796 | 6.83 | 4.8 | 3.1 | 20.6 | 49.7 | 32 | 52.374 | 560 | 0 | 0 | 2.9 | 0 | 0 | 376 | 5.4
IC22-030 A2 Fn=0280N - Fp=0624N - vmax=8.00m/s | IC22-030 A2 | 624 | 22 | 280 | 7.9 | 280 | 12.5639 | 8 | 4.8 | 1 | 8.4 | 30.9 | 32 | 35.91 | 560 | 0 | 0 | 2.9 | 0 | 0 | 376 | 5.4
IC22-030 A2 AC Fn=0519N - Fp=0630N - vmax=8.00m/s | IC22-030 A2 AC | 630 | 27.6 | 519 | 19.8 | 519 | 15.8521 | 8 | 4.8 | 0.8 | 5.2 | 24.9 | 32 | 26.23 | 560 | 0 | 0 | 2.9 | 0 | 0 | 376 | 5.4
IC22-030 A6 Fn=0280N - Fp=0624N - vmax=8.00m/s | IC22-030 A6 | 624 | 38.1 | 280 | 13.7 | 280 | 22.1763 | 8 | 4.8 | 0.3 | 2.8 | 17.8 | 32 | 20.71 | 560 | 0 | 0 | 2.9 | 0 | 0 | 376 | 5.4
IC22-030 A6 AC Fn=0519N - Fp=0630N - vmax=8.00m/s | IC22-030 A6 AC | 630 | 47.8 | 519 | 34.3 | 519 | 28.0379 | 8 | 4.8 | 0.3 | 1.7 | 14.4 | 32 | 15.136 | 560 | 0 | 0 | 2.9 | 0 | 0 | 376 | 5.4
IC22-050 A1 Fn=0526N - Fp=1039N - vmax=3.30m/s | IC22-050 A1 | 1039 | 11 | 526 | 4.4 | 526 | 3.607 | 3.3 | 6.9 | 5.3 | 53.4 | 102.8 | 32 | 119.605 | 560 | 0 | 0 | 4.9 | 0 | 0 | 376 | 7.5
IC22-050 A1 AC Fn=0864N - Fp=1051N - vmax=4.09m/s | IC22-050 A1 AC | 1051 | 13.8 | 864 | 9.9 | 864 | 4.5476 | 4.09 | 6.9 | 4.2 | 33 | 82.9 | 32 | 87.29 | 560 | 0 | 0 | 4.9 | 0 | 0 | 376 | 7.5
IC22-050 A2 Fn=0526N - Fp=1039N - vmax=6.60m/s | IC22-050 A2 | 1039 | 22 | 526 | 8.7 | 526 | 7.6091 | 6.6 | 6.9 | 1.3 | 13.4 | 51.4 | 32 | 59.85 | 560 | 0 | 0 | 4.9 | 0 | 0 | 376 | 7.5
IC22-050 A2 AC Fn=0864N - Fp=1051N - vmax=8.00m/s | IC22-050 A2 AC | 1051 | 27.6 | 864 | 19.8 | 864 | 9.563 | 8 | 6.9 | 1.1 | 8.3 | 41.4 | 32 | 43.688 | 560 | 0 | 0 | 4.9 | 0 | 0 | 376 | 7.5
IC22-050 A6 Fn=0526N - Fp=1039N - vmax=8.00m/s | IC22-050 A6 | 1039 | 38.1 | 526 | 15.1 | 526 | 13.4369 | 8 | 6.9 | 0.4 | 4.5 | 29.7 | 32 | 34.485 | 560 | 0 | 0 | 4.9 | 0 | 0 | 376 | 7.5
IC22-050 A6 AC Fn=0864N - Fp=1051N - vmax=8.00m/s | IC22-050 A6 AC | 1051 | 47.8 | 864 | 34.3 | 864 | 16.9498 | 8 | 6.9 | 0.3 | 2.8 | 23.9 | 32 | 25.198 | 560 | 0 | 0 | 4.9 | 0 | 0 | 376 | 7.5
IC22-075 A1 Fn=0825N - Fp=1558N - vmax=2.20m/s | IC22-075 A1 | 1558 | 11 | 825 | 4.6 | 825 | 2.325 | 2.2 | 9.6 | 7.1 | 78.9 | 154.2 | 32 | 179.36 | 560 | 0 | 0 | 7.3 | 0 | 0 | 376 | 10.1
IC22-075 A1 AC Fn=1284N - Fp=1576N - vmax=2.73m/s | IC22-075 A1 AC | 1576 | 13.8 | 1284 | 9.8 | 1284 | 2.9262 | 2.73 | 9.6 | 5.7 | 48.6 | 124.4 | 32 | 130.978 | 560 | 0 | 0 | 7.3 | 0 | 0 | 376 | 10.1
IC22-075 A2 Fn=0825N - Fp=1558N - vmax=4.40m/s | IC22-075 A2 | 1558 | 22 | 825 | 9.2 | 825 | 5.0162 | 4.4 | 9.6 | 1.8 | 19.7 | 77.1 | 32 | 89.68 | 560 | 0 | 0 | 7.3 | 0 | 0 | 376 | 10.1
IC22-075 A2 AC Fn=1284N - Fp=1576N - vmax=5.46m/s | IC22-075 A2 AC | 1576 | 27.6 | 1284 | 19.6 | 1284 | 6.3259 | 5.46 | 9.6 | 1.4 | 12.2 | 62.2 | 32 | 65.532 | 560 | 0 | 0 | 7.3 | 0 | 0 | 376 | 10.1
IC22-075 A6 Fn=0825N - Fp=1558N - vmax=7.63m/s | IC22-075 A6 | 1558 | 38.1 | 825 | 15.9 | 825 | 8.9355 | 7.63 | 9.6 | 0.6 | 6.6 | 44.5 | 32 | 51.775 | 560 | 0 | 0 | 7.3 | 0 | 0 | 376 | 10.1
IC22-075 A6 AC Fn=1284N - Fp=1576N - vmax=8.00m/s | IC22-075 A6 AC | 1576 | 47.8 | 1284 | 34 | 1284 | 11.2193 | 8 | 9.6 | 0.5 | 4.1 | 35.9 | 32 | 37.84 | 560 | 0 | 0 | 7.3 | 0 | 0 | 376 | 10.1
IC22-100 A1 Fn=1148N - Fp=2077N - vmax=1.65m/s | IC22-100 A1 | 2077 | 11 | 1148 | 4.8 | 1148 | 1.6818 | 1.65 | 12.5 | 8.8 | 104.1 | 205.6 | 32 | 239.21 | 560 | 0 | 0 | 9.8 | 0 | 0 | 376 | 12.7
IC22-100 A1 AC Fn=1715N - Fp=2106N - vmax=2.05m/s | IC22-100 A1 AC | 2106 | 13.8 | 1715 | 9.8 | 1715 | 2.1102 | 2.05 | 12.5 | 7.1 | 64.1 | 166.1 | 32 | 175.01 | 560 | 0 | 0 | 9.8 | 0 | 0 | 376 | 12.7
IC22-100 A2 Fn=1148N - Fp=2077N - vmax=3.30m/s | IC22-100 A2 | 2077 | 22 | 1148 | 9.5 | 1148 | 3.7164 | 3.3 | 12.5 | 2.2 | 26 | 102.8 | 32 | 119.605 | 560 | 0 | 0 | 9.8 | 0 | 0 | 376 | 12.7
IC22-100 A2 AC Fn=1715N - Fp=2106N - vmax=4.08m/s | IC22-100 A2 AC | 2106 | 27.6 | 1715 | 19.6 | 1715 | 4.6706 | 4.08 | 12.5 | 1.8 | 16 | 83.1 | 32 | 87.462 | 560 | 0 | 0 | 9.8 | 0 | 0 | 376 | 12.7
IC22-100 A6 Fn=1148N - Fp=2077N - vmax=5.72m/s | IC22-100 A6 | 2077 | 38.1 | 1148 | 16.5 | 1148 | 6.6918 | 5.72 | 12.5 | 0.7 | 8.7 | 59.3 | 32 | 69.065 | 560 | 0 | 0 | 9.8 | 0 | 0 | 376 | 12.7
IC22-100 A6 AC Fn=1715N - Fp=2106N - vmax=7.07m/s | IC22-100 A6 AC | 2106 | 47.8 | 1715 | 34 | 1715 | 8.4342 | 7.07 | 12.5 | 0.6 | 5.3 | 48 | 32 | 50.482 | 560 | 0 | 0 | 9.8 | 0 | 0 | 376 | 12.7
IC22-150 A1 Fn=1723N - Fp=3117N - vmax=1.10m/s | IC22-150 A1 | 3117 | 11 | 1723 | 4.8 | 1723 | 1.0236 | 1.1 | 18.1 | 12.4 | 154.6 | 308.4 | 32 | 358.815 | 560 | 0 | 0 | 14.6 | 0 | 0 | 376 | 20.7
IC22-150 A1 AC Fn=2566N - Fp=3152N - vmax=1.37m/s | IC22-150 A1 AC | 3152 | 13.8 | 2566 | 9.8 | 2566 | 1.2861 | 1.37 | 18.1 | 9.9 | 95.4 | 248.6 | 32 | 261.87 | 560 | 0 | 0 | 14.6 | 0 | 0 | 376 | 20.7
IC22-150 A2 Fn=1723N - Fp=3117N - vmax=2.20m/s | IC22-150 A2 | 3117 | 22 | 1723 | 9.6 | 1723 | 2.3906 | 2.2 | 18.1 | 3.1 | 38.7 | 154.2 | 32 | 179.455 | 560 | 0 | 0 | 14.6 | 0 | 0 | 376 | 20.7
IC22-150 A2 AC Fn=2566N - Fp=3152N - vmax=2.73m/s | IC22-150 A2 AC | 3152 | 27.6 | 2566 | 19.7 | 2566 | 3.0058 | 2.73 | 18.1 | 2.5 | 23.9 | 124.3 | 32 | 130.978 | 560 | 0 | 0 | 14.6 | 0 | 0 | 376 | 20.7
IC22-150 A6 Fn=1723N - Fp=3117N - vmax=3.81m/s | IC22-150 A6 | 3117 | 38.1 | 1723 | 16.6 | 1723 | 4.3898 | 3.81 | 18.1 | 1 | 12.9 | 89 | 32 | 103.55 | 560 | 0 | 0 | 14.6 | 0 | 0 | 376 | 20.7
IC22-150 A6 AC Fn=2566N - Fp=3152N - vmax=4.73m/s | IC22-150 A6 AC | 3152 | 47.8 | 2566 | 34.1 | 2566 | 5.52 | 4.73 | 18.1 | 0.8 | 8 | 71.8 | 32 | 75.594 | 560 | 0 | 0 | 14.6 | 0 | 0 | 376 | 20.7
IC22-200 A1 Fn=2393N - Fp=4156N - vmax=0.83m/s | IC22-200 A1 | 4156 | 11 | 2393 | 5 | 2393 | 0.69084 | 0.83 | 23.7 | 15.9 | 205.2 | 411.4 | 32 | 478.61 | 560 | 0 | 0 | 19.7 | 0 | 0 | 376 | 26.8
IC22-200 A1 AC Fn=3458N - Fp=4204N - vmax=1.02m/s | IC22-200 A1 AC | 4204 | 13.8 | 3458 | 9.9 | 3458 | 0.86658 | 1.02 | 23.7 | 12.7 | 126.5 | 331.7 | 32 | 349.332 | 560 | 0 | 0 | 19.7 | 0 | 0 | 376 | 26.8
IC22-200 A2 Fn=2393N - Fp=4156N - vmax=1.65m/s | IC22-200 A2 | 4156 | 22 | 2393 | 10 | 2393 | 1.7233 | 1.65 | 23.7 | 4 | 51.3 | 205.7 | 32 | 239.305 | 560 | 0 | 0 | 19.7 | 0 | 0 | 376 | 26.8
IC22-200 A2 AC Fn=3458N - Fp=4204N - vmax=2.05m/s | IC22-200 A2 AC | 4204 | 27.6 | 3458 | 19.8 | 3458 | 2.1695 | 2.05 | 23.7 | 3.2 | 31.6 | 165.8 | 32 | 174.666 | 560 | 0 | 0 | 19.7 | 0 | 0 | 376 | 26.8
IC22-200 A6 Fn=2393N - Fp=4156N - vmax=2.86m/s | IC22-200 A6 | 4156 | 38.1 | 2393 | 17.3 | 2393 | 3.2295 | 2.86 | 23.7 | 1.3 | 17.1 | 118.7 | 32 | 138.13 | 560 | 0 | 0 | 19.7 | 0 | 0 | 376 | 26.8
IC22-200 A6 AC Fn=3458N - Fp=4204N - vmax=3.55m/s | IC22-200 A6 AC | 4204 | 47.8 | 3458 | 34.3 | 3458 | 4.0531 | 3.55 | 23.7 | 1.1 | 10.5 | 95.7 | 32 | 100.878 | 560 | 0 | 0 | 19.7 | 0 | 0 | 376 | 26.8
IC33-030 A1 Fn=0431N - Fp=0944N - vmax=3.67m/s | IC33-030 A1 | 944 | 11.1 | 431 | 4 | 431 | 3.875 | 3.67 | 7.3 | 5.8 | 50.1 | 92.6 | 32 | 107.73 | 560 | 0 | 0 | 4.4 | 0 | 0 | 552 | 5.4
IC33-030 A1 AC Fn=0769N - Fp=0945N - vmax=4.56m/s | IC33-030 A1 AC | 945 | 13.8 | 769 | 9.8 | 769 | 4.9037 | 4.56 | 7.3 | 4.7 | 31 | 74.5 | 32 | 78.518 | 560 | 0 | 0 | 4.4 | 0 | 0 | 552 | 5.4
IC33-030 A3 Fn=0431N - Fp=0944N - vmax=8.00m/s | IC33-030 A3 | 944 | 33.1 | 431 | 11.9 | 431 | 12.5917 | 8 | 7.3 | 0.6 | 5.6 | 30.9 | 32 | 35.91 | 560 | 0 | 0 | 4.4 | 0 | 0 | 552 | 5.4
IC33-030 A3 AC Fn=0769N - Fp=0945N - vmax=8.00m/s | IC33-030 A3 AC | 945 | 41.4 | 769 | 29.5 | 769 | 16.0627 | 8 | 7.3 | 0.5 | 3.4 | 24.8 | 32 | 26.144 | 560 | 0 | 0 | 4.4 | 0 | 0 | 552 | 5.4
IC33-030 A5 Fn=0431N - Fp=0944N - vmax=6.34m/s | IC33-030 A5 | 944 | 19.1 | 431 | 6.9 | 431 | 7.0887 | 6.34 | 7.3 | 1.9 | 16.7 | 53.5 | 32 | 62.225 | 560 | 0 | 0 | 4.4 | 0 | 0 | 552 | 5.4
IC33-030 A5 AC Fn=0769N - Fp=0945N - vmax=7.89m/s | IC33-030 A5 AC | 945 | 23.9 | 769 | 17 | 769 | 8.947 | 7.89 | 10.4 | 1.6 | 10.3 | 43 | 32 | 45.322 | 560 | 0 | 0 | 4.4 | 0 | 0 | 552 | 5.4
IC33-030 A7 Fn=0431N - Fp=0944N - vmax=8.00m/s | IC33-030 A7 | 944 | 57.3 | 431 | 20.6 | 431 | 21.9616 | 8 | 7.3 | 0.2 | 1.9 | 17.8 | 32 | 20.71 | 560 | 0 | 0 | 4.4 | 0 | 0 | 552 | 5.4
IC33-050 A1 Fn=0789N - Fp=1572N - vmax=2.20m/s | IC33-050 A1 | 1572 | 11.1 | 789 | 4.4 | 789 | 2.2559 | 2.2 | 10.4 | 7.9 | 80.2 | 154.2 | 32 | 179.36 | 560 | 0 | 0 | 7.4 | 0 | 0 | 552 | 7.5
IC33-050 A1 AC Fn=1283N - Fp=1575N - vmax=2.73m/s | IC33-050 A1 AC | 1575 | 13.8 | 1283 | 9.8 | 1283 | 2.8482 | 2.73 | 10.4 | 6.4 | 49.5 | 124.3 | 32 | 130.892 | 560 | 0 | 0 | 7.4 | 0 | 0 | 552 | 7.5
IC33-050 A3 Fn=0789N - Fp=1572N - vmax=6.60m/s | IC33-050 A3 | 1572 | 33.1 | 789 | 13.1 | 789 | 7.5955 | 6.6 | 10.4 | 0.9 | 8.9 | 51.4 | 32 | 59.755 | 560 | 0 | 0 | 7.4 | 0 | 0 | 552 | 7.5
IC33-050 A3 AC Fn=1283N - Fp=1575N - vmax=8.00m/s | IC33-050 A3 AC | 1575 | 41.4 | 1283 | 29.4 | 1283 | 9.611 | 8 | 10.4 | 0.7 | 5.5 | 41.4 | 32 | 43.602 | 560 | 0 | 0 | 7.4 | 0 | 0 | 552 | 7.5
IC33-050 A5 Fn=0789N - Fp=1572N - vmax=3.81m/s | IC33-050 A5 | 1572 | 19.1 | 789 | 7.6 | 789 | 4.2307 | 3.81 | 10.4 | 2.6 | 26.7 | 89 | 32 | 103.55 | 560 | 0 | 0 | 7.4 | 0 | 0 | 552 | 7.5
IC33-050 A5 AC Fn=1283N - Fp=1575N - vmax=4.73m/s | IC33-050 A5 AC | 1575 | 23.9 | 1283 | 17 | 1283 | 5.3353 | 4.73 | 10.4 | 2.1 | 16.5 | 71.7 | 32 | 75.594 | 560 | 0 | 0 | 7.4 | 0 | 0 | 552 | 7.5
IC33-050 A7 Fn=0789N - Fp=1572N - vmax=8.00m/s | IC33-050 A7 | 1572 | 57.3 | 789 | 22.7 | 789 | 13.3769 | 8 | 10.4 | 0.3 | 3 | 29.7 | 32 | 34.485 | 560 | 0 | 0 | 7.4 | 0 | 0 | 552 | 7.5
IC33-075 A1 Fn=1238N - Fp=2358N - vmax=1.47m/s | IC33-075 A1 | 2358 | 11.1 | 1238 | 4.6 | 1238 | 1.4149 | 1.47 | 14.4 | 10.6 | 118.3 | 231.3 | 32 | 269.135 | 560 | 0 | 0 | 11 | 0 | 0 | 552 | 10.1
IC33-075 A1 AC Fn=1926N - Fp=2365N - vmax=1.82m/s | IC33-075 A1 AC | 2365 | 13.8 | 1926 | 9.8 | 1926 | 1.7861 | 1.82 | 14.4 | 8.5 | 73.1 | 186.6 | 32 | 196.51 | 560 | 0 | 0 | 11 | 0 | 0 | 552 | 10.1
IC33-075 A3 Fn=1238N - Fp=2358N - vmax=4.40m/s | IC33-075 A3 | 2358 | 33.1 | 1238 | 13.8 | 1238 | 5.0141 | 4.4 | 14.4 | 1.2 | 13.1 | 77.1 | 32 | 89.68 | 560 | 0 | 0 | 11 | 0 | 0 | 552 | 10.1
IC33-075 A3 AC Fn=1926N - Fp=2365N - vmax=5.46m/s | IC33-075 A3 AC | 2365 | 41.4 | 1926 | 29.4 | 1926 | 6.3527 | 5.46 | 14.4 | 0.9 | 8.1 | 62.2 | 32 | 65.532 | 560 | 0 | 0 | 11 | 0 | 0 | 552 | 10.1
IC33-075 A5 Fn=1238N - Fp=2358N - vmax=2.54m/s | IC33-075 A5 | 2358 | 19.1 | 1238 | 8 | 1238 | 2.7462 | 2.54 | 14.4 | 3.5 | 39.4 | 133.5 | 32 | 155.42 | 560 | 0 | 0 | 11 | 0 | 0 | 552 | 10.1
IC33-075 A5 AC Fn=1926N - Fp=2365N - vmax=3.15m/s | IC33-075 A5 AC | 2365 | 23.9 | 1926 | 17 | 1926 | 3.4576 | 3.15 | 14.4 | 2.8 | 24.4 | 107.7 | 32 | 113.434 | 560 | 0 | 0 | 11 | 0 | 0 | 552 | 10.1
IC33-075 A7 Fn=1238N - Fp=2358N - vmax=7.63m/s | IC33-075 A7 | 2358 | 57.3 | 1238 | 23.9 | 1238 | 8.9244 | 7.63 | 14.4 | 0.4 | 4.4 | 44.5 | 32 | 51.775 | 560 | 0 | 0 | 11 | 0 | 0 | 552 | 10.1
IC33-100 A1 Fn=1722N - Fp=3144N - vmax=1.10m/s | IC33-100 A1 | 3144 | 11.1 | 1722 | 4.8 | 1722 | 0.99064 | 1.1 | 18.9 | 13.2 | 156.1 | 308.4 | 32 | 358.815 | 560 | 0 | 0 | 14.7 | 0 | 0 | 552 | 12.7
IC33-100 A1 AC Fn=2593N - Fp=3152N - vmax=1.37m/s | IC33-100 A1 AC | 3152 | 13.8 | 2593 | 9.9 | 2593 | 1.2504 | 1.37 | 18.9 | 10.6 | 96.2 | 248.6 | 32 | 261.87 | 560 | 0 | 0 | 14.7 | 0 | 0 | 552 | 12.7
IC33-100 A3 Fn=1722N - Fp=3144N - vmax=3.30m/s | IC33-100 A3 | 3144 | 33.1 | 1722 | 14.3 | 1722 | 3.7059 | 3.3 | 18.9 | 1.5 | 17.3 | 102.8 | 32 | 119.605 | 560 | 0 | 0 | 14.7 | 0 | 0 | 552 | 12.7
IC33-100 A3 AC Fn=2593N - Fp=3152N - vmax=4.09m/s | IC33-100 A3 AC | 3152 | 41.4 | 2593 | 29.7 | 2593 | 4.6719 | 4.09 | 18.9 | 1.2 | 10.7 | 82.9 | 32 | 87.29 | 560 | 0 | 0 | 14.7 | 0 | 0 | 552 | 12.7
IC33-100 A5 Fn=1722N - Fp=3144N - vmax=1.91m/s | IC33-100 A5 | 3144 | 19.1 | 1722 | 8.2 | 1722 | 1.9958 | 1.91 | 18.9 | 4.4 | 52 | 178 | 32 | 207.195 | 560 | 0 | 0 | 14.7 | 0 | 0 | 552 | 12.7
IC33-100 A5 AC Fn=2593N - Fp=3152N - vmax=2.37m/s | IC33-100 A5 AC | 3152 | 23.9 | 2593 | 17.1 | 2593 | 2.5176 | 2.37 | 18.9 | 3.5 | 32.1 | 143.5 | 32 | 151.188 | 560 | 0 | 0 | 14.7 | 0 | 0 | 552 | 12.7
IC33-100 A7 Fn=1722N - Fp=3144N - vmax=5.72m/s | IC33-100 A7 | 3144 | 57.3 | 1722 | 24.7 | 1722 | 6.6609 | 5.72 | 18.9 | 0.5 | 5.8 | 59.3 | 32 | 69.065 | 560 | 0 | 0 | 14.7 | 0 | 0 | 552 | 12.7
IC33-150 A1 Fn=3590N - Fp=4716N - vmax=0.73m/s | IC33-150 A1 | 4716 | 11.1 | 3590 | 4.8 | 3590 | 0.55524 | 0.73 | 27.3 | 18.5 | 232 | 462.5 | 32 | 538.175 | 560 | 0 | 0 | 22.1 | 0 | 0 | 552 | 20.7
IC33-150 A1 AC Fn=3849N - Fp=4724N - vmax=0.91m/s | IC33-150 A1 AC | 4724 | 13.8 | 3849 | 9.8 | 3849 | 0.69766 | 0.91 | 27.3 | 14.9 | 143.1 | 372.9 | 32 | 392.762 | 560 | 0 | 0 | 22.1 | 0 | 0 | 552 | 20.7
IC33-150 A3 Fn=3590N - Fp=4716N - vmax=2.20m/s | IC33-150 A3 | 4716 | 33.1 | 3590 | 14.4 | 3590 | 2.3814 | 2.2 | 27.3 | 2.1 | 25.8 | 154.2 | 32 | 179.36 | 560 | 0 | 0 | 22.1 | 0 | 0 | 552 | 20.7
IC33-150 A3 AC Fn=3849N - Fp=4724N - vmax=2.73m/s | IC33-150 A3 AC | 4724 | 41.4 | 3849 | 29.3 | 3849 | 2.9995 | 2.73 | 27.3 | 1.7 | 15.9 | 124.3 | 32 | 130.892 | 560 | 0 | 0 | 22.1 | 0 | 0 | 552 | 20.7
IC33-150 A5 Fn=3590N - Fp=4716N - vmax=1.27m/s | IC33-150 A5 | 4716 | 19.1 | 3590 | 8.3 | 3590 | 1.2348 | 1.27 | 27.3 | 6.2 | 77.3 | 267.1 | 32 | 310.745 | 560 | 0 | 0 | 22.1 | 0 | 0 | 552 | 20.7
IC33-150 A5 AC Fn=3849N - Fp=4724N - vmax=1.58m/s | IC33-150 A5 AC | 4724 | 23.9 | 3849 | 16.9 | 3849 | 1.5506 | 1.58 | 27.3 | 5 | 47.7 | 215.3 | 32 | 226.782 | 560 | 0 | 0 | 22.1 | 0 | 0 | 552 | 20.7
IC33-150 A7 Fn=3590N - Fp=4716N - vmax=0.38m/s | IC33-150 A7 | 4716 | 57.3 | 3590 | 24.9 | 3590 | 4.3688 | 0.38 | 27.3 | 0.7 | 8.6 | 89 | 32 | 103.55 | 560 | 0 | 0 | 22.1 | 0 | 0 | 552 | 20.7
IC33-200 A1 Fn=3590N - Fp=6291N - vmax=0.55m/s | IC33-200 A1 | 6291 | 11.1 | 3590 | 5 | 3590 | 0.32872 | 0.55 | 35.7 | 23.9 | 307.8 | 617 | 32 | 717.915 | 560 | 0 | 0 | 29.4 | 0 | 0 | 552 | 26.8
IC33-200 A1 AC Fn=5135N - Fp=6306N - vmax=0.68m/s | IC33-200 A1 AC | 6306 | 13.8 | 5135 | 9.8 | 5135 | 0.41561 | 0.68 | 35.7 | 19.1 | 189.8 | 497.5 | 32 | 523.998 | 560 | 0 | 0 | 29.4 | 0 | 0 | 552 | 26.8
IC33-200 A3 Fn=3590N - Fp=6291N - vmax=1.65m/s | IC33-200 A3 | 6291 | 33.1 | 3590 | 14.9 | 3590 | 1.7163 | 1.65 | 35.7 | 2.7 | 34.2 | 205.7 | 32 | 239.305 | 560 | 0 | 0 | 29.4 | 0 | 0 | 552 | 26.8
IC33-200 A3 AC Fn=5135N - Fp=6306N - vmax=2.05m/s | IC33-200 A3 AC | 6306 | 41.4 | 5135 | 29.5 | 5135 | 2.1748 | 2.05 | 35.7 | 2.1 | 21.1 | 165.8 | 32 | 174.666 | 560 | 0 | 0 | 29.4 | 0 | 0 | 552 | 26.8
IC33-200 A5 Fn=3590N - Fp=6291N - vmax=0.95m/s | IC33-200 A5 | 6291 | 19.1 | 3590 | 8.6 | 3590 | 0.84921 | 0.95 | 35.7 | 8 | 102.6 | 356.2 | 32 | 414.485 | 560 | 0 | 0 | 29.4 | 0 | 0 | 552 | 26.8
IC33-200 A5 AC Fn=5135N - Fp=6306N - vmax=1.18m/s | IC33-200 A5 AC | 6306 | 23.9 | 5135 | 17 | 5135 | 1.0673 | 1.18 | 35.7 | 6.4 | 63.3 | 287.2 | 32 | 302.548 | 560 | 0 | 0 | 29.4 | 0 | 0 | 552 | 26.8
IC33-200 A7 Fn=3590N - Fp=6291N - vmax=2.86m/s | IC33-200 A7 | 6291 | 57.3 | 3590 | 25.9 | 3590 | 3.2135 | 2.86 | 35.7 | 0.9 | 11.4 | 118.7 | 32 | 138.13 | 560 | 0 | 0 | 29.4 | 0 | 0 | 552 | 26.8
IC44-030 A1 Fn=0560N - Fp=1259N - vmax=2.75m/s | IC44-030 A1 | 1259 | 11.1 | 560 | 3.9 | 560 | 2.7788 | 2.75 | 9.6 | 7.8 | 66.8 | 123.5 | 32 | 143.64 | 560 | 0 | 0 | 5.9 | 0 | 0 | 728 | 5.4
IC44-030 A1 AC Fn=1036N - Fp=1260N - vmax=3.42m/s | IC44-030 A1 AC | 1260 | 13.8 | 1036 | 9.9 | 1036 | 3.525 | 3.42 | 9.6 | 6.2 | 41.3 | 99.4 | 32 | 104.662 | 560 | 0 | 0 | 5.9 | 0 | 0 | 728 | 5.4
IC44-030 A2 Fn=0560N - Fp=1259N - vmax=5.50m/s | IC44-030 A2 | 1259 | 22.1 | 560 | 7.9 | 560 | 6.0509 | 5.5 | 9.6 | 2 | 16.7 | 61.7 | 32 | 71.82 | 560 | 0 | 0 | 5.9 | 0 | 0 | 728 | 5.4
IC44-030 A2 AC Fn=1036N - Fp=1260N - vmax=6.83m/s | IC44-030 A2 AC | 1260 | 27.6 | 1036 | 19.7 | 1036 | 7.66 | 6.83 | 9.6 | 1.6 | 10.3 | 49.7 | 32 | 52.374 | 560 | 0 | 0 | 5.9 | 0 | 0 | 728 | 5.4
IC44-030 A3 Fn=0560N - Fp=1259N - vmax=8.00m/s | IC44-030 A3 | 1259 | 44.1 | 560 | 15.8 | 560 | 12.5496 | 8 | 9.6 | 0.5 | 4.2 | 30.9 | 32 | 35.91 | 560 | 0 | 0 | 5.9 | 0 | 0 | 728 | 5.4
IC44-030 A3 AC Fn=1036N - Fp=1260N - vmax=8.00m/s | IC44-030 A3 AC | 1260 | 55.2 | 1036 | 39.5 | 1036 | 15.8876 | 8 | 9.6 | 0.4 | 2.6 | 24.8 | 32 | 26.144 | 560 | 0 | 0 | 5.9 | 0 | 0 | 728 | 5.4
IC44-030 A7 Fn=0560N - Fp=1259N - vmax=8.00m/s | IC44-030 A7 | 1259 | 76.4 | 560 | 27.3 | 560 | 22.0088 | 8 | 9.6 | 0.2 | 1.4 | 17.8 | 32 | 20.71 | 560 | 0 | 0 | 5.9 | 0 | 0 | 728 | 5.4
IC44-050 A1 Fn=1053N - Fp=2096N - vmax=1.65m/s | IC44-050 A1 | 2096 | 11.1 | 1053 | 4.4 | 1053 | 1.5822 | 1.65 | 13.9 | 10.6 | 106.9 | 205.6 | 32 | 239.21 | 560 | 0 | 0 | 9.8 | 0 | 0 | 728 | 7.5
IC44-050 A1 AC Fn=1711N - Fp=2101N - vmax=2.05m/s | IC44-050 A1 AC | 2101 | 13.8 | 1711 | 9.8 | 1711 | 1.9987 | 2.05 | 13.9 | 8.5 | 66.1 | 165.7 | 32 | 174.58 | 560 | 0 | 0 | 9.8 | 0 | 0 | 728 | 7.5
IC44-050 A2 Fn=1053N - Fp=2096N - vmax=3.30m/s | IC44-050 A2 | 2096 | 22.1 | 1053 | 8.7 | 1053 | 3.5906 | 3.3 | 13.9 | 2.7 | 26.7 | 102.8 | 32 | 119.605 | 560 | 0 | 0 | 9.8 | 0 | 0 | 728 | 7.5
IC44-050 A2 AC Fn=1711N - Fp=2101N - vmax=4.09m/s | IC44-050 A2 AC | 2101 | 27.6 | 1711 | 19.6 | 1711 | 4.5476 | 4.09 | 13.9 | 2.1 | 16.5 | 82.9 | 32 | 87.29 | 560 | 0 | 0 | 9.8 | 0 | 0 | 728 | 7.5
IC44-050 A3 Fn=1053N - Fp=2096N - vmax=6.60m/s | IC44-050 A3 | 2096 | 44.1 | 1053 | 17.4 | 1053 | 7.5711 | 6.6 | 13.9 | 0.7 | 6.7 | 51.4 | 32 | 59.85 | 560 | 0 | 0 | 9.8 | 0 | 0 | 728 | 7.5
IC44-050 A3 AC Fn=1711N - Fp=2101N - vmax=8.00m/s | IC44-050 A3 AC | 2101 | 55.2 | 1711 | 39.1 | 1711 | 9.6592 | 8 | 13.9 | 0.5 | 4.1 | 41.4 | 32 | 43.688 | 560 | 0 | 0 | 9.8 | 0 | 0 | 728 | 7.5
IC44-050 A7 Fn=1053N - Fp=2096N - vmax=8.00m/s | IC44-050 A7 | 2096 | 76.4 | 1053 | 30.2 | 1053 | 13.5553 | 8 | 13.9 | 0.2 | 2.2 | 29.7 | 32 | 34.485 | 560 | 0 | 0 | 9.8 | 0 | 0 | 728 | 7.5
IC44-075 A1 Fn=1651N - Fp=3144N - vmax=1.10m/s | IC44-075 A1 | 3144 | 11.1 | 1651 | 4.6 | 1651 | 0.96097 | 1.1 | 19.2 | 14.1 | 157.7 | 308.4 | 32 | 358.815 | 560 | 0 | 0 | 14.7 | 0 | 0 | 728 | 10.1
IC44-075 A1 AC Fn=2568N - Fp=3154N - vmax=1.37m/s | IC44-075 A1 AC | 3154 | 13.8 | 2568 | 9.8 | 2568 | 1.2127 | 1.37 | 19.2 | 11.3 | 97.3 | 248.8 | 32 | 262.042 | 560 | 0 | 0 | 14.7 | 0 | 0 | 728 | 10.1
IC44-075 A2 Fn=1651N - Fp=3144N - vmax=2.20m/s | IC44-075 A2 | 3144 | 22.1 | 1651 | 9.2 | 1651 | 2.3256 | 2.2 | 19.2 | 3.5 | 39.4 | 154.2 | 32 | 179.455 | 560 | 0 | 0 | 14.7 | 0 | 0 | 728 | 10.1
IC44-075 A2 AC Fn=2568N - Fp=3154N - vmax=2.73m/s | IC44-075 A2 AC | 3154 | 27.6 | 2568 | 19.5 | 2568 | 2.9347 | 2.73 | 19.2 | 2.8 | 24.3 | 124.4 | 32 | 131.064 | 560 | 0 | 0 | 14.7 | 0 | 0 | 728 | 10.1
IC44-075 A3 Fn=1651N - Fp=3144N - vmax=4.40m/s | IC44-075 A3 | 3144 | 44.1 | 1651 | 18.3 | 1651 | 4.9999 | 4.4 | 19.2 | 0.9 | 9.9 | 77.1 | 32 | 89.68 | 560 | 0 | 0 | 14.7 | 0 | 0 | 728 | 10.1
IC44-075 A3 AC Fn=2568N - Fp=3154N - vmax=5.46m/s | IC44-075 A3 AC | 3154 | 55.2 | 2568 | 39.1 | 2568 | 6.3259 | 5.46 | 19.2 | 0.7 | 6.1 | 62.2 | 32 | 65.532 | 560 | 0 | 0 | 14.7 | 0 | 0 | 728 | 10.1
IC44-075 A7 Fn=1651N - Fp=3144N - vmax=7.63m/s | IC44-075 A7 | 3144 | 76.4 | 1651 | 31.8 | 1651 | 8.9244 | 7.63 | 19.2 | 0.3 | 3.3 | 44.5 | 32 | 51.775 | 560 | 0 | 0 | 14.7 | 0 | 0 | 728 | 10.1
IC44-100 A1 Fn=2296N - Fp=4192N - vmax=0.83m/s | IC44-100 A1 | 4192 | 11.1 | 2296 | 4.8 | 2296 | 0.64382 | 0.83 | 25 | 17.6 | 208.2 | 411.2 | 32 | 478.42 | 560 | 0 | 0 | 19.6 | 0 | 0 | 728 | 12.7
IC44-100 A1 AC Fn=3457N - Fp=4202N - vmax=1.02m/s | IC44-100 A1 AC | 4202 | 13.8 | 3457 | 9.9 | 3457 | 0.81271 | 1.02 | 25 | 14.1 | 128.2 | 331.5 | 32 | 349.16 | 560 | 0 | 0 | 19.6 | 0 | 0 | 728 | 12.7
IC44-100 A2 Fn=2296N - Fp=4192N - vmax=1.65m/s | IC44-100 A2 | 4192 | 22.1 | 2296 | 9.5 | 2296 | 1.6767 | 1.65 | 25 | 4.4 | 52.1 | 205.6 | 32 | 239.21 | 560 | 0 | 0 | 19.6 | 0 | 0 | 728 | 12.7
IC44-100 A2 AC Fn=3457N - Fp=4202N - vmax=2.05m/s | IC44-100 A2 AC | 4202 | 27.5 | 3457 | 19.8 | 3457 | 2.1233 | 2.05 | 25 | 3.5 | 32.1 | 165.7 | 32 | 174.58 | 560 | 0 | 0 | 19.6 | 0 | 0 | 728 | 12.7
IC44-100 A3 Fn=2296N - Fp=4192N - vmax=3.30m/s | IC44-100 A3 | 4192 | 44.1 | 2296 | 19 | 2296 | 3.7122 | 3.3 | 25 | 1.1 | 13 | 102.8 | 32 | 119.605 | 560 | 0 | 0 | 19.6 | 0 | 0 | 728 | 12.7
IC44-100 A3 AC Fn=3457N - Fp=4202N - vmax=4.09m/s | IC44-100 A3 AC | 4202 | 55.1 | 3457 | 39.5 | 3457 | 4.6816 | 4.09 | 25 | 0.9 | 8 | 82.9 | 32 | 87.29 | 560 | 0 | 0 | 19.6 | 0 | 0 | 728 | 12.7
IC44-100 A7 Fn=2296N - Fp=4192N - vmax=5.72m/s | IC44-100 A7 | 4192 | 76.4 | 2296 | 33 | 2296 | 6.6706 | 5.72 | 25 | 0.4 | 4.3 | 59.3 | 32 | 69.065 | 560 | 0 | 0 | 19.6 | 0 | 0 | 728 | 12.7
IC44-150 A1 Fn=3445N - Fp=6289N - vmax=0.55m/s | IC44-150 A1 | 6289 | 11.1 | 3445 | 4.8 | 3445 | 0.31483 | 0.55 | 36.2 | 24.7 | 309.4 | 616.8 | 32 | 717.63 | 560 | 0 | 0 | 29.4 | 0 | 0 | 728 | 20.7
IC44-150 A1 AC Fn=5133N - Fp=0603N - vmax=0.68m/s | IC44-150 A1 AC | 603 | 13.8 | 5133 | 9.8 | 5133 | 0.39666 | 0.68 | 36.2 | 19.8 | 190.8 | 497.2 | 32 | 523.74 | 560 | 0 | 0 | 29.4 | 0 | 0 | 728 | 20.7
IC44-150 A2 Fn=3445N - Fp=6289N - vmax=1.10m/s | IC44-150 A2 | 6289 | 22.1 | 3445 | 9.6 | 3445 | 1.02 | 1.1 | 36.2 | 6.2 | 77.4 | 308.4 | 32 | 358.815 | 560 | 0 | 0 | 29.4 | 0 | 0 | 728 | 20.7
IC44-150 A2 AC Fn=5133N - Fp=6303N - vmax=1.37m/s | IC44-150 A2 AC | 6303 | 27.6 | 5133 | 19.6 | 5133 | 1.2815 | 1.37 | 36.2 | 5 | 47.7 | 248.6 | 32 | 261.87 | 560 | 0 | 0 | 29.4 | 0 | 0 | 728 | 20.7
IC44-150 A3 Fn=3445N - Fp=6289N - vmax=2.20m/s | IC44-150 A3 | 6289 | 44.1 | 3445 | 19.2 | 3445 | 2.4008 | 2.2 | 36.2 | 1.5 | 19.3 | 154.2 | 32 | 179.455 | 560 | 0 | 0 | 29.4 | 0 | 0 | 728 | 20.7
IC44-150 A3 AC Fn=5133N - Fp=6303N - vmax=2.73m/s | IC44-150 A3 AC | 6303 | 55.3 | 5133 | 39.2 | 5133 | 3.0248 | 2.73 | 36.2 | 1.2 | 11.9 | 124.3 | 32 | 130.978 | 560 | 0 | 0 | 29.4 | 0 | 0 | 728 | 20.7
IC44-150 A7 Fn=3445N - Fp=6289N - vmax=3.81m/s | IC44-150 A7 | 6289 | 76.4 | 3445 | 33.2 | 3445 | 4.3983 | 3.81 | 36.2 | 0.5 | 6.4 | 89 | 32 | 103.55 | 560 | 0 | 0 | 29.4 | 0 | 0 | 728 | 20.7
IC44-200 A1 Fn=4786N - Fp=8388N - vmax=0.41m/s | IC44-200 A1 | 8388 | 11.1 | 4786 | 5 | 4786 | 0.14068 | 0.41 | 47.4 | 31.8 | 410.4 | 822.7 | 32 | 957.22 | 560 | 0 | 0 | 39.4 | 0 | 0 | 728 | 26.8
IC44-200 A1 AC Fn=6916N - Fp=8407N - vmax=0.51m/s | IC44-200 A1 AC | 8407 | 13.8 | 6916 | 9.9 | 6916 | 0.17745 | 0.51 | 47.4 | 25.5 | 253.1 | 663.2 | 32 | 698.578 | 560 | 0 | 0 | 39.4 | 0 | 0 | 728 | 26.8
IC44-200 A2 Fn=4786N - Fp=8388N - vmax=0.83m/s | IC44-200 A2 | 8388 | 22.1 | 4786 | 10 | 4786 | 0.68596 | 0.83 | 47.4 | 8 | 102.6 | 411.4 | 32 | 478.61 | 560 | 0 | 0 | 39.4 | 0 | 0 | 728 | 26.8
IC44-200 A2 AC Fn=6916N - Fp=8407N - vmax=1.02m/s | IC44-200 A2 AC | 8407 | 27.6 | 6916 | 19.8 | 6916 | 0.86295 | 1.02 | 47.4 | 6.4 | 63.3 | 331.6 | 32 | 349.332 | 560 | 0 | 0 | 39.4 | 0 | 0 | 728 | 26.8
IC44-200 A3 Fn=4786N - Fp=8388N - vmax=1.65m/s | IC44-200 A3 | 8388 | 44.1 | 4786 | 20 | 4786 | 1.7199 | 1.65 | 47.4 | 2 | 25.7 | 205.7 | 32 | 239.305 | 560 | 0 | 0 | 39.4 | 0 | 0 | 728 | 26.8
IC44-200 A3 AC Fn=6916N - Fp=8407N - vmax=2.05m/s | IC44-200 A3 AC | 8407 | 55.2 | 6916 | 39.6 | 6916 | 2.1695 | 2.05 | 47.4 | 1.6 | 15.8 | 165.8 | 32 | 174.666 | 560 | 0 | 0 | 39.4 | 0 | 0 | 728 | 26.8
IC44-200 A7 Fn=4786N - Fp=8388N - vmax=2.86m/s | IC44-200 A7 | 8388 | 76.4 | 4786 | 34.6 | 4786 | 3.1942 | 2.86 | 47.4 | 0.7 | 8.6 | 118.7 | 32 | 138.13 | 560 | 0 | 0 | 39.4 | 0 | 0 | 728 | 26.8
ICD05-030 A1 Fn=0057N - Fp=0165N - vmax=8.00m/s | ICD05-030 A1 | 165 | 7.9 | 57 | 2.1 | 57 | 11.9592 | 8 | 0.62 | 3.2 | 9.1 | 21.8 | 32 | 26.7 | 325 | 0 | 0 | 0.53 | 0 | 0 | 99 | 2.7
ICD05-030 A5 Fn=0057N - Fp=0165N - vmax=8.00m/s | ICD05-030 A5 | 165 | 13.7 | 57 | 3.7 | 57 | 21.5299 | 8 | 0.62 | 1.1 | 3 | 12.6 | 32 | 15.4 | 325 | 0 | 0 | 0.53 | 0 | 0 | 99 | 2.7
ICD05-050 A1 Fn=0087N - Fp=0295N - vmax=8.00m/s | ICD05-050 A1 | 295 | 8.5 | 87 | 2 | 87 | 6.8005 | 8 | 0.95 | 4.5 | 14.4 | 36.3 | 32 | 44.5 | 325 | 0 | 0 | 0.89 | 0 | 0 | 99 | 3.93
ICD05-050 A5 Fn=0087N - Fp=0295N - vmax=8.00m/s | ICD05-050 A5 | 295 | 14.7 | 87 | 3.4 | 87 | 12.5171 | 8 | 0.95 | 1.5 | 4.8 | 21 | 32 | 25.7 | 325 | 0 | 0 | 0.89 | 0 | 0 | 99 | 3.93
ICD05-075 A1 Fn=0125N - Fp=0441N - vmax=6.25m/s | ICD05-075 A1 | 441 | 8.5 | 125 | 1.9 | 125 | 4.3184 | 6.25 | 1.36 | 6.1 | 21 | 54.3 | 32 | 66.5 | 325 | 0 | 0 | 1.33 | 0 | 0 | 99 | 5.48
ICD05-075 A5 Fn=0125N - Fp=0441N - vmax=8.00m/s | ICD05-075 A5 | 441 | 14.7 | 125 | 3.3 | 125 | 8.1841 | 8 | 1.36 | 2 | 7 | 31.4 | 32 | 38.4 | 325 | 0 | 0 | 1.33 | 0 | 0 | 99 | 5.48
ICD05-100 A1 Fn=0157N - Fp=0588N - vmax=4.68m/s | ICD05-100 A1 | 588 | 8.5 | 157 | 1.8 | 157 | 3.0527 | 4.68 | 1.71 | 7.7 | 27.6 | 72.5 | 32 | 88.7 | 325 | 0 | 0 | 1.78 | 0 | 0 | 99 | 7.04
ICD05-100 A5 Fn=0157N - Fp=0588N - vmax=8.00m/s | ICD05-100 A5 | 588 | 14.7 | 157 | 3.1 | 157 | 5.9882 | 8 | 1.71 | 2.6 | 9.2 | 41.5 | 32 | 51.2 | 325 | 0 | 0 | 1.78 | 0 | 0 | 99 | 7.04
ICD10-030 A1 Fn=0104N - Fp=0330N - vmax=7.77m/s | ICD10-030 A1 | 330 | 7.9 | 104 | 1.9 | 104 | 5.3893 | 7.77 | 1.1 | 6.4 | 18.3 | 43.7 | 32 | 53.5 | 325 | 0 | 0 | 1.06 | 0 | 0 | 179 | 2.7
ICD10-030 A4 Fn=0104N - Fp=0330N - vmax=8.00m/s | ICD10-030 A4 | 330 | 15.8 | 104 | 3.9 | 104 | 11.9329 | 8 | 1.1 | 1.6 | 4.6 | 21.8 | 32 | 26.8 | 325 | 0 | 0 | 1.06 | 0 | 0 | 179 | 2.7
ICD10-030 A5 Fn=0104N - Fp=0330N - vmax=8.00m/s | ICD10-030 A5 | 330 | 13.7 | 104 | 3.4 | 104 | 10.1984 | 8 | 1.1 | 2.1 | 6.1 | 25.2 | 32 | 30.9 | 325 | 0 | 0 | 1.06 | 0 | 0 | 179 | 2.7
ICD10-030 A8 Fn=0104N - Fp=0330N - vmax=8.00m/s | ICD10-030 A8 | 330 | 27.4 | 104 | 6.8 | 104 | 21.6359 | 8 | 1.1 | 0.5 | 1.5 | 12.6 | 32 | 15.4 | 325 | 0 | 0 | 1.06 | 0 | 0 | 179 | 2.7
ICD10-050 A1 Fn=0171N - Fp=0550N - vmax=4.66m/s | ICD10-050 A1 | 550 | 7.9 | 171 | 1.9 | 171 | 2.9735 | 4.66 | 1.9 | 9 | 29 | 72.8 | 32 | 89.2 | 325 | 0 | 0 | 1.78 | 0 | 0 | 179 | 3.93
ICD10-050 A4 Fn=0171N - Fp=0550N - vmax=8.00m/s | ICD10-050 A4 | 550 | 15.8 | 171 | 3.8 | 171 | 6.9578 | 8 | 1.9 | 2.2 | 7.3 | 36.4 | 32 | 44.6 | 325 | 0 | 0 | 1.78 | 0 | 0 | 179 | 3.93
ICD10-050 A5 Fn=0171N - Fp=0550N - vmax=8.00m/s | ICD10-050 A5 | 550 | 13.7 | 171 | 3.3 | 171 | 5.8797 | 8 | 1.9 | 3 | 9.7 | 42 | 32 | 51.5 | 325 | 0 | 0 | 1.78 | 0 | 0 | 179 | 3.93
ICD10-050 A8 Fn=0171N - Fp=0550N - vmax=8.00m/s | ICD10-050 A8 | 550 | 27.4 | 171 | 6.6 | 171 | 12.8282 | 8 | 1.9 | 0.7 | 2.4 | 21 | 32 | 25.7 | 325 | 0 | 0 | 1.78 | 0 | 0 | 179 | 3.93
ICD10-075 A1 Fn=0246N - Fp=0824N - vmax=3.11m/s | ICD10-075 A1 | 824 | 7.9 | 246 | 1.8 | 246 | 1.7458 | 3.11 | 2.7 | 12.2 | 42.4 | 109.2 | 32 | 133.8 | 325 | 0 | 0 | 2.66 | 0 | 0 | 179 | 5.48
ICD10-075 A4 Fn=0246N - Fp=0824N - vmax=6.22m/s | ICD10-075 A4 | 824 | 15.8 | 246 | 3.7 | 246 | 4.4291 | 6.22 | 2.7 | 3 | 10.6 | 54.6 | 32 | 66.9 | 325 | 0 | 0 | 2.66 | 0 | 0 | 179 | 5.48
ICD10-075 A5 Fn=0246N - Fp=0824N - vmax=5.38m/s | ICD10-075 A5 | 824 | 13.7 | 246 | 3.2 | 246 | 3.6907 | 5.38 | 2.7 | 4.1 | 14.1 | 63.1 | 32 | 77.2 | 325 | 0 | 0 | 2.66 | 0 | 0 | 179 | 5.48
ICD10-075 A8 Fn=0246N - Fp=0824N - vmax=8.00m/s | ICD10-075 A8 | 824 | 27.4 | 246 | 6.4 | 246 | 8.3336 | 8 | 2.7 | 1 | 3.5 | 31.5 | 32 | 38.6 | 325 | 0 | 0 | 2.66 | 0 | 0 | 179 | 5.48
ICD10-100 A1 Fn=0315N - Fp=1099N - vmax=2.33m/s | ICD10-100 A1 | 1099 | 7.9 | 315 | 1.8 | 315 | 1.1234 | 2.33 | 3.4 | 15.4 | 55.8 | 145.7 | 32 | 178.4 | 325 | 0 | 0 | 3.56 | 0 | 0 | 179 | 7.04
ICD10-100 A4 Fn=0315N - Fp=1099N - vmax=4.66m/s | ICD10-100 A4 | 1099 | 15.8 | 315 | 3.5 | 315 | 3.1284 | 4.66 | 3.4 | 3.9 | 13.9 | 72.8 | 32 | 89.2 | 325 | 0 | 0 | 3.56 | 0 | 0 | 179 | 7.04
ICD10-100 A5 Fn=0315N - Fp=1099N - vmax=4.04m/s | ICD10-100 A5 | 1099 | 13.7 | 315 | 3.1 | 315 | 4.3767 | 4.04 | 3.4 | 5.1 | 18.6 | 41.8 | 32 | 103 | 325 | 0 | 0 | 3.56 | 0 | 0 | 179 | 7.04
ICD10-100 A8 Fn=0315N - Fp=1099N - vmax=8.00m/s | ICD10-100 A8 | 1099 | 27.4 | 315 | 6.1 | 315 | 6.0662 | 8 | 3.4 | 1.3 | 4.6 | 42 | 32 | 51.5 | 325 | 0 | 0 | 3.56 | 0 | 0 | 179 | 7.04
ICH11-030 A1 Fn=0175N - Fp=0405N - vmax=8.00m/s | ICH11-030 A1 | 405 | 10.1 | 175 | 2.86 | 175 | 5.8755 | 8 | 2.5 | 3.76 | 46.9 | 49 | 32 | 61 | 560 | 0 | 0 | 1.2 | 0 | 0 | 190 | 5.4
ICH11-030 A5 Fn=0175N - Fp=0405N - vmax=8.00m/s | ICH11-030 A5 | 405 | 17.5 | 175 | 4.96 | 175 | 10.4452 | 8 | 2.5 | 1.25 | 15.6 | 28 | 32 | 35 | 560 | 0 | 0 | 1.2 | 0 | 0 | 190 | 5.4
ICH11-050 A1 Fn=0299N - Fp=0674N - vmax=4.70m/s | ICH11-050 A1 | 674 | 10.1 | 299 | 2.93 | 299 | 3.4572 | 4.7 | 3.5 | 5.06 | 78.1 | 82 | 32 | 102 | 560 | 0 | 0 | 2.1 | 0 | 0 | 190 | 7.6
ICH11-050 A5 Fn=0299N - Fp=0674N - vmax=8.00m/s | ICH11-050 A5 | 674 | 17.5 | 299 | 5.08 | 299 | 6.1901 | 8 | 3.5 | 1.69 | 26 | 47 | 32 | 59 | 560 | 0 | 0 | 2.1 | 0 | 0 | 190 | 7.6
ICH11-075 A1 Fn=0455N - Fp=1012N - vmax=3.10m/s | ICH11-075 A1 | 1012 | 10.1 | 455 | 2.98 | 455 | 2.2542 | 3.1 | 4.8 | 6.68 | 117.2 | 122 | 32 | 152 | 560 | 0 | 0 | 3.1 | 0 | 0 | 190 | 10.4
ICH11-075 A5 Fn=0455N - Fp=1012N - vmax=5.50m/s | ICH11-075 A5 | 1012 | 17.5 | 455 | 5.17 | 455 | 4.0574 | 5.5 | 4.8 | 2.23 | 39.1 | 71 | 32 | 88 | 560 | 0 | 0 | 3.1 | 0 | 0 | 190 | 10.4
ICH11-100 A1 Fn=0612N - Fp=1349N - vmax=2.30m/s | ICH11-100 A1 | 1349 | 10.1 | 612 | 3.01 | 612 | 1.646 | 2.3 | 6.1 | 8.3 | 156.2 | 163 | 32 | 203 | 560 | 0 | 0 | 4.1 | 0 | 0 | 190 | 13.2
ICH11-100 A5 Fn=0612N - Fp=1349N - vmax=4.10m/s | ICH11-100 A5 | 1349 | 17.5 | 612 | 5.22 | 612 | 3.0109 | 4.1 | 6.1 | 2.77 | 52.1 | 94 | 32 | 117 | 560 | 0 | 0 | 4.1 | 0 | 0 | 190 | 13.2
ICH11-150 A1 Fn=0894N - Fp=1909N - vmax=3.00m/s | ICH11-150 A1 | 1909 | 15.3 | 894 | 5.9 | 894 | 2.1281 | 3 | 8.6 | 3.8 | 79.7 | 141 | 32 | 173 | 560 | 0 | 0 | 6.2 | 0 | 0 | 190 | 18.8
ICH11-150 A5 Fn=0894N - Fp=1909N - vmax=5.30m/s | ICH11-150 A5 | 1909 | 26.5 | 894 | 10.22 | 894 | 3.8319 | 5.3 | 8.6 | 1.26 | 26.6 | 81 | 32 | 100 | 560 | 0 | 0 | 6.2 | 0 | 0 | 190 | 18.8
ICH11-200 A1 Fn=1200N - Fp=2545N - vmax=3.90m/s | ICH11-200 A1 | 2545 | 15.3 | 1200 | 5.22 | 1200 | 1.5533 | 3.9 | 11.2 | 4.87 | 106.3 | 188 | 32 | 230 | 560 | 0 | 0 | 8.3 | 0 | 0 | 190 | 24.4
ICH11-200 A5 Fn=1200N - Fp=2545N - vmax=6.90m/s | ICH11-200 A5 | 2545 | 26.5 | 1200 | 9.03 | 1200 | 2.837 | 6.9 | 11.2 | 1.62 | 35.4 | 108 | 32 | 133 | 560 | 0 | 0 | 8.3 | 0 | 0 | 190 | 24.4
ICH11-250 A1 Fn=1507N - Fp=3182N - vmax=3.10m/s | ICH11-250 A1 | 3182 | 15.3 | 1507 | 5.24 | 1507 | 1.2073 | 3.1 | 13.8 | 5.94 | 132.9 | 235 | 32 | 287 | 560 | 0 | 0 | 10.4 | 0 | 0 | 190 | 30
ICH11-250 A5 Fn=1507N - Fp=3182N - vmax=5.50m/s | ICH11-250 A5 | 3182 | 26.5 | 1507 | 9.08 | 1507 | 2.2351 | 5.5 | 13.8 | 1.98 | 44.3 | 135 | 32 | 166 | 560 | 0 | 0 | 10.4 | 0 | 0 | 190 | 30
ICH22-030 A1 Fn=0342N - Fp=0710N - vmax=3.90m/s | ICH22-030 A1 | 710 | 10.1 | 342 | 2.82 | 342 | 2.7773 | 3.9 | 4.9 | 7.52 | 93.7 | 98 | 32 | 121 | 560 | 0 | 0 | 2.4 | 0 | 0 | 375 | 5.4
ICH22-030 A5 Fn=0342N - Fp=0710N - vmax=6.90m/s | ICH22-030 A5 | 710 | 17.5 | 342 | 4.88 | 342 | 5.0396 | 6.9 | 4.9 | 2.51 | 31.2 | 57 | 32 | 70 | 560 | 0 | 0 | 2.4 | 0 | 0 | 375 | 5.4
ICH22-050 A1 Fn=0584N - Fp=1184N - vmax=2.30m/s | ICH22-050 A1 | 1184 | 10.1 | 584 | 2.89 | 584 | 1.5945 | 2.3 | 6.8 | 10.12 | 156.2 | 163 | 32 | 202 | 560 | 0 | 0 | 4 | 0 | 0 | 375 | 7.6
ICH22-050 A5 Fn=0584N - Fp=1184N - vmax=4.10m/s | ICH22-050 A5 | 1184 | 17.5 | 584 | 5.01 | 584 | 2.9646 | 4.1 | 6.8 | 3.37 | 52.1 | 94 | 32 | 117 | 560 | 0 | 0 | 4 | 0 | 0 | 375 | 7.6
ICH22-075 A1 Fn=0889N - Fp=1775N - vmax=3.10m/s | ICH22-075 A1 | 1775 | 20.2 | 889 | 5.88 | 889 | 2.2542 | 3.1 | 9.3 | 3.34 | 58.6 | 122 | 32 | 151 | 560 | 0 | 0 | 6 | 0 | 0 | 375 | 10.4
ICH22-075 A5 Fn=0889N - Fp=1775N - vmax=5.50m/s | ICH22-075 A5 | 1775 | 35 | 889 | 10.18 | 889 | 4.0654 | 5.5 | 9.3 | 1.11 | 19.5 | 71 | 32 | 87 | 560 | 0 | 0 | 6 | 0 | 0 | 375 | 10.4
ICH22-100 A1 Fn=1203N - Fp=2367N - vmax=4.00m/s | ICH22-100 A1 | 2367 | 34.6 | 1203 | 10.24 | 1203 | 2.9832 | 4 | 11.8 | 1.39 | 26.6 | 95 | 32 | 117 | 560 | 0 | 0 | 8 | 0 | 0 | 375 | 13.2
ICH22-100 A5 Fn=1203N - Fp=2367N - vmax=7.10m/s | ICH22-100 A5 | 2367 | 59.9 | 1203 | 17.73 | 1203 | 5.2995 | 7.1 | 11.8 | 0.46 | 8.9 | 55 | 32 | 68 | 560 | 0 | 0 | 8 | 0 | 0 | 375 | 13.2
ICH22-150 A1 Fn=1823N - Fp=3551N - vmax=2.60m/s | ICH22-150 A1 | 3551 | 34.6 | 1823 | 10.35 | 1823 | 1.9305 | 2.6 | 16.8 | 1.94 | 39.9 | 143 | 32 | 176 | 560 | 0 | 0 | 12 | 0 | 0 | 375 | 18.8
ICH22-150 A5 Fn=1823N - Fp=3551N - vmax=4.70m/s | ICH22-150 A5 | 3551 | 59.9 | 1823 | 17.93 | 1823 | 3.4945 | 4.7 | 16.8 | 0.65 | 13.3 | 82 | 32 | 102 | 560 | 0 | 0 | 12 | 0 | 0 | 375 | 18.8
ICH22-200 A1 Fn=2445N - Fp=4734N - vmax=1.90m/s | ICH22-200 A1 | 4734 | 34.6 | 2445 | 10.42 | 2445 | 1.4065 | 1.9 | 21.7 | 2.48 | 53.2 | 190 | 32 | 235 | 560 | 0 | 0 | 16.1 | 0 | 0 | 375 | 24.4
ICH22-200 A5 Fn=2445N - Fp=4734N - vmax=3.50m/s | ICH22-200 A5 | 4734 | 59.9 | 2445 | 18.04 | 2445 | 2.5791 | 3.5 | 21.7 | 0.83 | 17.7 | 110 | 32 | 135 | 560 | 0 | 0 | 16.1 | 0 | 0 | 375 | 24.4
ICH22-250 A1 Fn=3067N - Fp=5918N - vmax=1.50m/s | ICH22-250 A1 | 5918 | 34.6 | 3067 | 10.46 | 3067 | 1.0904 | 1.5 | 26.7 | 3.03 | 66.4 | 237 | 32 | 293 | 560 | 0 | 0 | 20.1 | 0 | 0 | 375 | 30
ICH22-250 A5 Fn=3067N - Fp=5918N - vmax=2.70m/s | ICH22-250 A5 | 5918 | 59.9 | 3067 | 18.11 | 3067 | 2.0345 | 2.7 | 26.7 | 1.01 | 22.1 | 137 | 32 | 169 | 560 | 0 | 0 | 20.1 | 0 | 0 | 375 | 30
ICH33-030 A1 Fn=0511N - Fp=1065N - vmax=2.50m/s | ICH33-030 A1 | 1065 | 10.1 | 511 | 2.81 | 511 | 1.7323 | 2.5 | 7.2 | 11.28 | 140.6 | 147 | 32 | 182 | 560 | 0 | 0 | 3.6 | 0 | 0 | 542 | 5.4
ICH33-030 A5 Fn=0511N - Fp=1065N - vmax=4.50m/s | ICH33-030 A5 | 1065 | 17.5 | 511 | 4.86 | 511 | 3.2541 | 4.5 | 7.2 | 3.76 | 46.9 | 85 | 32 | 105 | 560 | 0 | 0 | 3.6 | 0 | 0 | 542 | 5.4
ICH33-050 A1 Fn=0769N - Fp=1909N - vmax=5.40m/s | ICH33-050 A1 | 1909 | 30.6 | 769 | 8.78 | 769 | 4.353 | 5.4 | 10.2 | 1.27 | 19.9 | 72 | 32 | 88 | 560 | 0 | 0 | 6 | 0 | 0 | 542 | 7.6
ICH33-050 A5 Fn=0769N - Fp=1909N - vmax=8.00m/s | ICH33-050 A5 | 1909 | 53 | 769 | 15.21 | 769 | 7.7888 | 8 | 10.2 | 0.42 | 6.6 | 41 | 32 | 51 | 560 | 0 | 0 | 6 | 0 | 0 | 542 | 7.6
ICH33-075 A1 Fn=1171N - Fp=2863N - vmax=3.60m/s | ICH33-075 A1 | 2863 | 30.6 | 1171 | 8.93 | 1171 | 2.854 | 3.6 | 13.8 | 1.68 | 29.9 | 107 | 32 | 131 | 560 | 0 | 0 | 8.9 | 0 | 0 | 542 | 10.4
ICH33-075 A5 Fn=1171N - Fp=2863N - vmax=6.30m/s | ICH33-075 A5 | 2863 | 53 | 1171 | 15.46 | 1171 | 5.0901 | 6.3 | 13.8 | 0.56 | 10 | 62 | 32 | 76 | 560 | 0 | 0 | 8.9 | 0 | 0 | 542 | 10.4
ICH33-100 A1 Fn=1575N - Fp=3818N - vmax=2.60m/s | ICH33-100 A1 | 3818 | 30.6 | 1575 | 9.01 | 1575 | 2.0948 | 2.6 | 17.5 | 2.09 | 39.9 | 143 | 32 | 175 | 560 | 0 | 0 | 11.9 | 0 | 0 | 542 | 13.2
ICH33-100 A5 Fn=1575N - Fp=3818N - vmax=4.70m/s | ICH33-100 A5 | 3818 | 53 | 1575 | 15.61 | 1575 | 3.7938 | 4.7 | 17.5 | 0.7 | 13.3 | 82 | 32 | 101 | 560 | 0 | 0 | 11.9 | 0 | 0 | 542 | 13.2
ICH33-150 A1 Fn=2387N - Fp=5727N - vmax=1.70m/s | ICH33-150 A1 | 5727 | 30.6 | 2387 | 9.11 | 2387 | 1.3393 | 1.7 | 24.9 | 2.91 | 59.8 | 214 | 32 | 262 | 560 | 0 | 0 | 17.9 | 0 | 0 | 542 | 18.8
ICH33-150 A5 Fn=2387N - Fp=5727N - vmax=3.10m/s | ICH33-150 A5 | 5727 | 53 | 2387 | 15.79 | 2387 | 2.4785 | 3.1 | 24.9 | 0.97 | 19.9 | 123 | 32 | 151 | 560 | 0 | 0 | 17.9 | 0 | 0 | 542 | 18.8
ICH33-200 A1 Fn=3201N - Fp=7636N - vmax=1.90m/s | ICH33-200 A1 | 7636 | 45.9 | 3201 | 13.76 | 3201 | 1.543 | 1.9 | 32.2 | 1.66 | 35.4 | 190 | 32 | 233 | 560 | 0 | 0 | 23.8 | 0 | 0 | 542 | 24.4
ICH33-200 A5 Fn=3201N - Fp=7636N - vmax=3.50m/s | ICH33-200 A5 | 7636 | 79.5 | 3201 | 23.83 | 3201 | 2.8139 | 3.5 | 32.2 | 0.55 | 11.8 | 110 | 32 | 134 | 560 | 0 | 0 | 23.8 | 0 | 0 | 542 | 24.4
ICH33-250 A1 Fn=4016N - Fp=9545N - vmax=1.50m/s | ICH33-250 A1 | 9545 | 45.9 | 4016 | 13.81 | 4016 | 1.1989 | 1.5 | 39.6 | 2.02 | 44.3 | 237 | 32 | 291 | 560 | 0 | 0 | 29.8 | 0 | 0 | 542 | 30
ICH33-250 A5 Fn=4016N - Fp=9545N - vmax=2.80m/s | ICH33-250 A5 | 9545 | 79.5 | 4016 | 23.92 | 4016 | 2.2166 | 2.8 | 39.6 | 0.67 | 14.8 | 137 | 32 | 168 | 560 | 0 | 0 | 29.8 | 0 | 0 | 542 | 30
ICH44-030 A1 Fn=0600N - Fp=1527N - vmax=3.30m/s | ICH44-030 A1 | 1527 | 15.3 | 600 | 4.27 | 600 | 2.5557 | 3.3 | 9.6 | 5.05 | 63.8 | 115 | 32 | 140 | 560 | 0 | 0 | 4.7 | 0 | 0 | 718 | 5.4
ICH44-030 A5 Fn=0600N - Fp=1527N - vmax=5.90m/s | ICH44-030 A5 | 1527 | 26.5 | 600 | 7.4 | 600 | 4.676 | 5.9 | 9.6 | 1.68 | 21.3 | 66 | 32 | 81 | 560 | 0 | 0 | 4.7 | 0 | 0 | 718 | 5.4
ICH44-050 A1 Fn=1023N - Fp=2545N - vmax=1.90m/s | ICH44-050 A1 | 2545 | 15.3 | 1023 | 4.38 | 1023 | 1.4626 | 1.9 | 13.5 | 6.8 | 106.3 | 191 | 32 | 234 | 560 | 0 | 0 | 7.9 | 0 | 0 | 718 | 7.6
ICH44-050 A5 Fn=1023N - Fp=2545N - vmax=3.50m/s | ICH44-050 A5 | 2545 | 26.5 | 1023 | 7.58 | 1023 | 2.7421 | 3.5 | 13.5 | 2.27 | 35.4 | 110 | 32 | 135 | 560 | 0 | 0 | 7.9 | 0 | 0 | 718 | 7.6
ICH44-075 A1 Fn=1557N - Fp=3818N - vmax=2.60m/s | ICH44-075 A1 | 3818 | 30.6 | 1557 | 8.9 | 1557 | 2.0789 | 2.6 | 18.3 | 2.24 | 39.9 | 143 | 32 | 175 | 560 | 0 | 0 | 11.9 | 0 | 0 | 718 | 10.4
ICH44-075 A5 Fn=1557N - Fp=3818N - vmax=4.70m/s | ICH44-075 A5 | 3818 | 53 | 1557 | 15.42 | 1557 | 3.7788 | 4.7 | 18.3 | 0.75 | 13.3 | 82 | 32 | 101 | 560 | 0 | 0 | 11.9 | 0 | 0 | 718 | 10.4
ICH44-100 A1 Fn=2095N - Fp=5090N - vmax=1.90m/s | ICH44-100 A1 | 5090 | 30.6 | 2095 | 8.99 | 2095 | 1.5167 | 1.9 | 23.2 | 2.79 | 53.2 | 190 | 32 | 233 | 560 | 0 | 0 | 15.8 | 0 | 0 | 718 | 13.2
ICH44-100 A5 Fn=2095N - Fp=5090N - vmax=3.50m/s | ICH44-100 A5 | 5090 | 53 | 2095 | 15.57 | 2095 | 2.7898 | 3.5 | 23.2 | 0.93 | 17.7 | 110 | 32 | 135 | 560 | 0 | 0 | 15.8 | 0 | 0 | 718 | 13.2
ICH44-150 A1 Fn=3175N - Fp=7636N - vmax=2.60m/s | ICH44-150 A1 | 7636 | 61.2 | 3175 | 18.18 | 3175 | 2.1137 | 2.6 | 33 | 0.97 | 19.9 | 143 | 32 | 175 | 560 | 0 | 0 | 23.7 | 0 | 0 | 718 | 18.8
ICH44-150 A5 Fn=3175N - Fp=7636N - vmax=4.70m/s | ICH44-150 A5 | 7636 | 106 | 3175 | 31.49 | 3175 | 3.8296 | 4.7 | 33 | 0.32 | 6.6 | 82 | 32 | 101 | 560 | 0 | 0 | 23.7 | 0 | 0 | 718 | 18.8
ICH44-200 A1 Fn=4258N - Fp=10181N - vmax=1.90m/s | ICH44-200 A1 | 10181 | 61.2 | 4258 | 18.29 | 4258 | 1.5421 | 1.9 | 42.7 | 1.24 | 26.6 | 190 | 32 | 233 | 560 | 0 | 0 | 31.6 | 0 | 0 | 718 | 24.4
ICH44-200 A5 Fn=4258N - Fp=10181N - vmax=3.50m/s | ICH44-200 A5 | 10181 | 106 | 4258 | 31.69 | 4258 | 2.8053 | 3.5 | 42.7 | 0.41 | 8.9 | 110 | 32 | 134 | 560 | 0 | 0 | 31.6 | 0 | 0 | 718 | 24.4
ICH44-250 A1 Fn=5341N - Fp=12726N - vmax=1.50m/s | ICH44-250 A1 | 12726 | 61.2 | 5341 | 18.37 | 5341 | 1.2001 | 1.5 | 52.5 | 1.51 | 33.2 | 237 | 32 | 291 | 560 | 0 | 0 | 39.5 | 0 | 0 | 718 | 30
ICH44-250 A5 Fn=5341N - Fp=12726N - vmax=2.80m/s | ICH44-250 A5 | 12726 | 106 | 5341 | 31.81 | 5341 | 2.2175 | 2.8 | 52.5 | 0.5 | 11.1 | 137 | 32 | 168 | 560 | 0 | 0 | 39.5 | 0 | 0 | 718 | 30
IL06-030 A1 Fn=0030N - Fp=0120N - vmax=8.00m/s | IL06-030 A1 | 120 | 7.1 | 30.3 | 1.8 | 30.3 | 19.5805 | 8 | 0.27 | 6.1 | 1.3 | 13.7 | 32 | 16.8 | 325 | 0 | 0 | 0 | 0 | 0 | 110 | 9.4
IL06-030 A4 Fn=0030N - Fp=0120N - vmax=8.00m/s | IL06-030 A4 | 120 | 14.2 | 30.3 | 3.3 | 30.3 | 42.7407 | 8 | 0.27 | 1.5 | 0.33 | 6.9 | 32 | 8.4 | 325 | 0 | 0 | 0 | 0 | 0 | 110 | 9.4
IL06-050 A1 Fn=0050N - Fp=0200N - vmax=8.00m/s | IL06-050 A1 | 200 | 7 | 49.7 | 1.74 | 49.7 | 10.5962 | 8 | 0.32 | 8.6 | 3 | 23.3 | 32 | 28.5 | 325 | 0 | 0 | 0 | 0 | 0 | 110 | 12.2
IL06-050 A4 Fn=0050N - Fp=0200N - vmax=8.00m/s | IL06-050 A4 | 200 | 14 | 49.7 | 3.47 | 49.7 | 24.3333 | 8 | 0.32 | 2.2 | 0.75 | 11.6 | 32 | 14.3 | 325 | 0 | 0 | 0 | 0 | 0 | 110 | 12.2
IL06-075 A1 Fn=0068N - Fp=0300N - vmax=8.00m/s | IL06-075 A1 | 300 | 7 | 67.6 | 1.6 | 67.6 | 6.3135 | 8 | 0.38 | 11.7 | 5 | 34.9 | 32 | 42.8 | 325 | 0 | 0 | 0 | 0 | 0 | 110 | 18.9
IL06-075 A4 Fn=0068N - Fp=0300N - vmax=8.00m/s | IL06-075 A4 | 300 | 14 | 67.6 | 3.16 | 67.6 | 15.4262 | 8 | 0.38 | 2.9 | 1.25 | 17.5 | 32 | 21.4 | 325 | 0 | 0 | 0 | 0 | 0 | 110 | 18.9
IL06-100 A1 Fn=0083N - Fp=0400N - vmax=7.30m/s | IL06-100 A1 | 400 | 7 | 82.8 | 1.45 | 82.8 | 4.1912 | 7.3 | 0.45 | 14.7 | 7 | 46.5 | 32 | 57 | 325 | 0 | 0 | 0 | 0 | 0 | 110 | 27.3
IL06-100 A4 Fn=0083N - Fp=0400N - vmax=8.00m/s | IL06-100 A4 | 400 | 14 | 82.8 | 2.91 | 82.8 | 10.998 | 8 | 0.45 | 3.7 | 1.75 | 23.3 | 32 | 28.5 | 325 | 0 | 0 | 0 | 0 | 0 | 110 | 27.3
IL12-030 A1 Fn=0062N - Fp=0240N - vmax=8.00m/s | IL12-030 A1 | 240 | 7.1 | 62.1 | 1.84 | 62.1 | 7.8428 | 8 | 0.42 | 12.2 | 2.6 | 27.5 | 32 | 33.7 | 325 | 0 | 0 | 0 | 0 | 0 | 206.8 | 9.4
IL12-030 A2 Fn=0062N - Fp=0240N - vmax=8.00m/s | IL12-030 A2 | 240 | 14.2 | 62.1 | 3.67 | 62.1 | 19.3775 | 8 | 0.42 | 3.1 | 0.65 | 13.8 | 32 | 16.9 | 325 | 0 | 0 | 0 | 0 | 0 | 206.8 | 9.4
IL12-030 A4 Fn=0062N - Fp=0240N - vmax=8.00m/s | IL12-030 A4 | 240 | 28.5 | 62.1 | 7.39 | 62.1 | 42.4894 | 8 | 0.42 | 0.8 | 0.16 | 6.9 | 32 | 8.4 | 325 | 0 | 0 | 0 | 0 | 0 | 206.8 | 9.4
IL12-050 A1 Fn=0088N - Fp=0400N - vmax=7.30m/s | IL12-050 A1 | 400 | 7 | 88.4 | 1.55 | 88.4 | 3.7452 | 7.3 | 0.52 | 17.2 | 6 | 46.5 | 32 | 57 | 325 | 0 | 0 | 0 | 0 | 0 | 206.8 | 12.2
IL12-050 A2 Fn=0088N - Fp=0400N - vmax=8.00m/s | IL12-050 A2 | 400 | 14 | 88.4 | 3.1 | 88.4 | 10.5962 | 8 | 0.52 | 4.3 | 1.5 | 23.3 | 32 | 28.5 | 325 | 0 | 0 | 0 | 0 | 0 | 206.8 | 12.2
IL12-050 A4 Fn=0088N - Fp=0400N - vmax=8.00m/s | IL12-050 A4 | 400 | 28.1 | 88.4 | 6.18 | 88.4 | 24.3144 | 8 | 0.52 | 1.1 | 0.38 | 11.6 | 32 | 14.3 | 325 | 0 | 0 | 0 | 0 | 0 | 206.8 | 12.2
IL12-075 A1 Fn=0119N - Fp=0600N - vmax=4.86m/s | IL12-075 A1 | 600 | 7 | 119 | 1.39 | 119 | 1.7514 | 4.86 | 0.65 | 23.3 | 10 | 69.8 | 32 | 85.5 | 325 | 0 | 0 | 0 | 0 | 0 | 206.8 | 18.9
IL12-075 A2 Fn=0119N - Fp=0600N - vmax=8.00m/s | IL12-075 A2 | 600 | 14 | 119 | 2.78 | 119 | 6.3377 | 8 | 0.65 | 5.8 | 2.5 | 34.9 | 32 | 42.8 | 325 | 0 | 0 | 0 | 0 | 0 | 206.8 | 18.9
IL12-075 A4 Fn=0119N - Fp=0600N - vmax=8.00m/s | IL12-075 A4 | 600 | 28.1 | 119 | 5.56 | 119 | 15.3163 | 8 | 0.65 | 1.5 | 0.63 | 17.5 | 32 | 21.4 | 325 | 0 | 0 | 0 | 0 | 0 | 206.8 | 18.9
IL12-100 A2 Fn=0148N - Fp=0800N - vmax=7.30m/s | IL12-100 A2 | 800 | 14 | 148 | 2.59 | 148 | 4.173 | 7.3 | 0.77 | 7.4 | 3.5 | 46.5 | 32 | 57 | 325 | 0 | 0 | 0 | 0 | 0 | 206.8 | 27.3
IL12-100 A4 Fn=0148N - Fp=0800N - vmax=8.00m/s | IL12-100 A4 | 800 | 28.1 | 148 | 5.18 | 148 | 11.0584 | 8 | 0.77 | 1.8 | 0.88 | 23.3 | 32 | 28.5 | 325 | 0 | 0 | 0 | 0 | 0 | 206.8 | 27.3
IL18-030 A1 Fn=0092N - Fp=0360N - vmax=8.00m/s | IL18-030 A1 | 360 | 7.1 | 92.1 | 1.82 | 92.1 | 3.9777 | 8 | 0.57 | 18.2 | 3.8 | 41.2 | 32 | 50.5 | 325 | 0 | 0 | 0 | 0 | 0 | 302.8 | 9.4
IL18-030 A2 Fn=0092N - Fp=0360N - vmax=8.00m/s | IL18-030 A2 | 360 | 14.3 | 92.1 | 3.64 | 92.1 | 11.7004 | 8 | 0.57 | 4.6 | 0.95 | 20.6 | 32 | 25.3 | 325 | 0 | 0 | 0 | 0 | 0 | 302.8 | 9.4
IL18-030 A3 Fn=0092N - Fp=0360N - vmax=8.00m/s | IL18-030 A3 | 360 | 21.4 | 92.1 | 5.48 | 92.1 | 19.6305 | 8 | 0.57 | 2 | 0.42 | 13.7 | 32 | 16.8 | 325 | 0 | 0 | 0 | 0 | 0 | 302.8 | 9.4
IL18-050 A1 Fn=0131N - Fp=0600N - vmax=4.86m/s | IL18-050 A1 | 600 | 7 | 131 | 1.53 | 131 | 1.4603 | 4.86 | 0.72 | 25.7 | 9 | 69.8 | 32 | 85.5 | 325 | 0 | 0 | 0 | 0 | 0 | 302.8 | 12.2
IL18-050 A2 Fn=0131N - Fp=0600N - vmax=8.00m/s | IL18-050 A2 | 600 | 14 | 131 | 3.07 | 131 | 6.0576 | 8 | 0.72 | 6.4 | 2.25 | 34.9 | 32 | 42.8 | 325 | 0 | 0 | 0 | 0 | 0 | 302.8 | 12.2
IL18-075 A1 Fn=0173N - Fp=0900N - vmax=3.24m/s | IL18-075 A1 | 900 | 7 | 173 | 1.35 | 173 | 0.21486 | 3.24 | 0.91 | 35 | 15 | 104.8 | 32 | 128.3 | 325 | 0 | 0 | 0 | 0 | 0 | 302.8 | 18.9
IL18-075 A2 Fn=0173N - Fp=0900N - vmax=6.48m/s | IL18-075 A2 | 900 | 14 | 173 | 2.7 | 173 | 3.2547 | 6.48 | 0.91 | 8.8 | 3.75 | 52.4 | 32 | 64.2 | 325 | 0 | 0 | 0 | 0 | 0 | 302.8 | 18.9
IL18-075 A3 Fn=0173N - Fp=0900N - vmax=8.00m/s | IL18-075 A3 | 900 | 21 | 173 | 4.04 | 173 | 6.3133 | 8 | 0.91 | 3.9 | 1.67 | 34.9 | 32 | 42.8 | 325 | 0 | 0 | 0 | 0 | 0 | 302.8 | 18.9
IL18-100 A1 Fn=0211N - Fp=1200N - vmax=2.43m/s | IL18-100 A1 | 1200 | 7 | 211 | 1.23 | 211 | 0 | 2.43 | 1.1 | 44.2 | 21 | 139.7 | 32 | 171.1 | 325 | 0 | 0 | 0 | 0 | 0 | 302.8 | 27.3
IL18-100 A2 Fn=0211N - Fp=1200N - vmax=4.86m/s | IL18-100 A2 | 1200 | 14 | 211 | 2.46 | 211 | 1.8814 | 4.86 | 1.1 | 11.1 | 5.25 | 69.9 | 32 | 85.6 | 325 | 0 | 0 | 0 | 0 | 0 | 302.8 | 27.3
IL18-100 A3 Fn=0211N - Fp=1200N - vmax=7.28m/s | IL18-100 A3 | 1200 | 21 | 211 | 3.7 | 211 | 4.1824 | 7.28 | 1.1 | 4.9 | 2.33 | 46.6 | 32 | 57 | 325 | 0 | 0 | 0 | 0 | 0 | 302.8 | 27.3
IL24-030 A1 Fn=0109N - Fp=0480N - vmax=6.17m/s | IL24-030 A1 | 480 | 7.1 | 109 | 1.62 | 109 | 2.0197 | 6.17 | 0.72 | 24.3 | 5.1 | 55 | 32 | 67.4 | 325 | 0 | 0 | 0 | 0 | 0 | 398.8 | 9.4
IL24-030 A2 Fn=0109N - Fp=0480N - vmax=8.00m/s | IL24-030 A2 | 480 | 14.2 | 109 | 3.24 | 109 | 7.8437 | 8 | 0.72 | 6.1 | 1.28 | 27.5 | 32 | 33.7 | 325 | 0 | 0 | 0 | 0 | 0 | 398.8 | 9.4
IL24-050 A1 Fn=0155N - Fp=0800N - vmax=3.65m/s | IL24-050 A1 | 800 | 7 | 155 | 1.36 | 155 | 0.30626 | 3.65 | 0.92 | 34.3 | 12 | 93.1 | 32 | 114 | 325 | 0 | 0 | 0 | 0 | 0 | 398.8 | 12.2
IL24-050 A2 Fn=0155N - Fp=0800N - vmax=7.30m/s | IL24-050 A2 | 800 | 14 | 155 | 2.72 | 155 | 3.7452 | 7.3 | 0.92 | 8.6 | 3 | 46.5 | 32 | 57 | 325 | 0 | 0 | 0 | 0 | 0 | 398.8 | 12.2
IL24-075 A1 Fn=0211N - Fp=1200N - vmax=2.43m/s | IL24-075 A1 | 1200 | 7 | 211 | 1.23 | 211 | 0 | 2.43 | 1.17 | 46.6 | 20 | 139.7 | 32 | 171.1 | 325 | 0 | 0 | 0 | 0 | 0 | 398.8 | 18.9
IL24-075 A2 Fn=0211N - Fp=1200N - vmax=4.86m/s | IL24-075 A2 | 1200 | 14 | 211 | 2.47 | 211 | 1.7367 | 4.86 | 1.17 | 11.7 | 5 | 69.9 | 32 | 85.6 | 325 | 0 | 0 | 0 | 0 | 0 | 398.8 | 18.9
IL24-100 A1 Fn=0262N - Fp=1600N - vmax=1.82m/s | IL24-100 A1 | 1600 | 7 | 262 | 1.15 | 262 | 0 | 1.82 | 1.42 | 58.9 | 28 | 186.2 | 32 | 228.1 | 325 | 0 | 0 | 0 | 0 | 0 | 398.8 | 27.3
IL24-100 A2 Fn=0262N - Fp=1600N - vmax=3.65m/s | IL24-100 A2 | 1600 | 14 | 262 | 2.3 | 262 | 0.75541 | 3.65 | 1.42 | 14.7 | 7 | 93.1 | 32 | 114.1 | 325 | 0 | 0 | 0 | 0 | 0 | 398.8 | 27.3

## DriveDB (hidden)
1 | 2 | 3 | 4 | 5 | 6 | 7 | 8 | 9
Display Text | Drive type | Peak Current [A] | Nominal Current [A] | Voltage [Vac] | Anzahl Phasen | Voltage [Vdc] | min. Motor inductance [mH] | max. Motor inductance [mH]
[9 empty] | AKD-N | MKD-N
AKD-P00306-NB In=03A - Ip=09A - 1x230Vac | AKD-P00306-NB | 9 | 3 | 230 | 1 | 325.2691 | 2.5 | 250 | DB | NA
AKD-P00606-NB In=06A - Ip=18A - 1x230Vac | AKD-P00606-NB | 18 | 6 | 230 | 1 | 325.2691 | 1.3 | 125 | DG | CA
AKD-P01206-NB In=12A - Ip=30A - 1x230Vac | AKD-P01206-NB | 30 | 12 | 230 | 1 | 325.2691 | 1 | 100 | DT
AKD-P02406-NB In=24A - Ip=48A - 3x230Vac | AKD-P02406-NB | 48 | 24 | 230 | 3 | 325.2691 | 0.6 | 60 | DF
AKD-P00307-NB In=03A - Ip=09A - 3x400Vac | AKD-P00307-NB | 9 | 3 | 400 | 3 | 565.6854 | 5.3 | 600 | DS
AKD-P00607-NB In=06A - Ip=18A - 3x400Vac | AKD-P00607-NB | 18 | 6 | 400 | 3 | 565.6854 | 2.6 | 300
AKD-P01207-NB In=12A - Ip=30A - 3x400Vac | AKD-P01207-NB | 30 | 12 | 400 | 3 | 565.6854 | 2.4 | 250
AKD-P02407-NB In=24A - Ip=48A - 3x400Vac | AKD-P02407-NB | 48 | 24 | 400 | 3 | 565.6854 | 1 | 120
AKD-P04807-NB In=48A - Ip=96A - 3x400Vac | AKD-P04807-NB | 96 | 48 | 400 | 3 | 565.6854 | 0.5 | 60
AKD-N00307-xxEC In=03A - Ip=09A - 1x560Vdc | AKD-N00307-xxEC | 9 | 3 | - | 1 | 560 | 6.3 | 600
AKD-N00607-xxEC In=06A - Ip=18A - 1x560Vdc | AKD-N00607-xxEC | 18 | 6 | - | 1 | 560 | 3.2 | 300
AKD-N01207-xxEC In=12A - Ip=30A - 1x560Vdc | AKD-N01207-xxEC | 30 | 12 | - | 1 | 560 | 2.5 | 250
MKD-N06007-DSEC In=06A - Ip=18A - 1x560Vdc | MKD-N06007-DSEC | 18 | 6 | - | 1 | 560 | 3.2 | 300
MKD-N06067-DSEC In=06A - Ip=18A - 1x560Vdc | MKD-N06067-DSEC | 18 | 6 | - | 1 | 560 | 3.2 | 300
MKD-N12007-DSEC In=12A - Ip=30A - 1x560Vdc | MKD-N12007-DSEC | 30 | 12 | - | 1 | 560 | 2.5 | 250
MKD-N12067-DSEC In=12A - Ip=30A - 1x560Vdc | MKD-N12067-DSEC | 30 | 12 | - | 1 | 560 | 2.5 | 250
MKD-N12127-DSEC In=12A - Ip=30A - 1x560Vdc | MKD-N12127-DSEC | 30 | 12 | - | 1 | 560 | 2.5 | 250
MKD-N24007-DSEC In=24A - Ip=48A - 1x560Vdc | MKD-N24007-DSEC | 48 | 24 | - | 1 | 560 | 1.2 | 120
MKD-N48007-DSEC In=48A - Ip=96A - 1x560Vdc | MKD-N48007-DSEC | 96 | 48 | - | 1 | 560 | 0.6 | 60
AKD2G-SPE-6V03S In=09A - Ip=03A - 1x230Vac | AKD2G-SPE-6V03S | 3 | 9 | 230 | 1 | 325.2691
AKD2G-SPE-6V06S In=18A - Ip=06A - 1x230Vac | AKD2G-SPE-6V06S | 6 | 18 | 230 | 1 | 325.2691
AKD2G-SPE-6V12S In=30A - Ip=12A - 1x230Vac | AKD2G-SPE-6V12S | 12 | 30 | 230 | 1 | 325.2691
AKD2G-SPE-7V03S In=09A - Ip=03A - 3x400Vac | AKD2G-SPE-7V03S | 3 | 9 | 400 | 3 | 565.6854
AKD2G-SPE-7V06S In=18A - Ip=06A - 3x400Vac | AKD2G-SPE-7V06S | 6 | 18 | 400 | 3 | 565.6854
AKD2G-SPE-7V12S In=30A - Ip=12A - 3x400Vac | AKD2G-SPE-7V12S | 12 | 30 | 400 | 3 | 565.6854